## Запрос котировок
ПРИЛОЖЕНИЕ/EXHIBIT №2.1 Техническое предложение
Техническое предложение-УЧАСТНИКА ТЕНДЕРА/ Bidder’s letterhead
Дата котировки/ Quote date: дд.мм.гггг/dd.mm.yyyy
Закупка № 4305-OD Закупка клапанов, задвижек, кранов шаровых Ду 50-150 мм для РФ и РК / Purchase № 4305-OD Purchase of valves, gate valves, ball valves DN 50-150 mm for RF and RK
Компания-участница/Bidder: | [12 empty] | 17.03.20 12:31
Item/ Поз. | PID | Номер изделия | Заявка | Регион/Region | Наименование продукции/ Product name | ТУ, Модель, опросный лист и пр./ Model | UOM / ед.изм. | Кол-во/ QTY | Предложение Участника Наименование продукции/ Product name | Предложение Участника ТУ, Модель, опросный лист и пр./ Model | Кол-во/ QTY | Производитель/ Manufacturer | Страна происхождения/ Country of origin | Срок поставки/ Delivery (рабочие дни/working days) | Реквизиты грузополучателя / Delivery address | Примечание / Comments
1 | 56895344 | 1079536 | 26974 | EAST | Кран шаровый фланцевый DN150 PN8,0 / Ball valve flange DN150 PN8,0 |  | шт./EA | 1 | 0 | [5 empty] | ATYRAU |  | 1071992 | 2848 | 1 | EA | 66 | 66Z
2 | 56895357 | 1072895 | 26974 | EAST | Клапан предохранительный СППК-5Р-50-160 / Breathing valve СППК-5Р-50-160 | СППК-5Р-50-160 | шт./EA | 1 | 0 | [5 empty] | ATYRAU |  | 1071993 | 2848 | 2 | EA | 66 | 66Z
3 | 56895358 | 1072896 | 26974 | EAST | Клапан предохранительный СППК-Р-25-100 / Breathing valve СППК-Р-25-100 | ОЛ к заявке 26974 на изделие 1072896 | шт./EA | 1 | 0 | [5 empty] | ATYRAU |  | 1073961 | 2848 | 3 | EA | 66 | 66J
4 | 56895360 | 1072929 | 26974 | EAST | Клапан предохранительный СППК 4р 50х16 / Breathing valve СППК 4р 50х16 | ОЛ к заявке 26974 на изделие 1072929 | шт./EA | 1 | 0 | [5 empty] | ATYRAU |  | 1083310 | 2848 | 4 | EA | 66 | 66Z | NA
5 | 56895364 | 1078539 | 26974 | EAST | Предохранительный клапан СППК 4Р 80х40 / Pressure safety valve СППК 4Р 80х40 | ОЛ к заявке 26974 на изделие 1078539 | шт./EA | 1 | 0 | [5 empty] | ATYRAU |  | 1083311 | 2848 | 5 | EA | 66 | 66Z | NA
6 | 56895372 | 1079531 | 26974 | EAST | Кран шаровый фланцевый DN40 PN8,0 / Ball valve flange DN40 PN8,0 | ОЛ №1 к заявке 26974 на изделие 1079531 | шт./EA | 1 | 0 | [5 empty] | ATYRAU |  | 1083312 | 2848 | 6 | EA | 66 | 66Z | NA
7 | 56895373 | 1079533 | 26974 | EAST | Кран шаровый фланцевый DN50 PN8,0 / Ball valve flange DN50 PN8,0 | ОЛ №4 к заявке 26974 на изделие 1079533 | шт./EA | 1 | 0 | [5 empty] | ATYRAU |  | 1083503 | 2848 | 7 | EA | 53 | 53A
8 | 56895374 | 1079534 | 26974 | EAST | Кран шаровый фланцевый DN80 PN8,0 / Ball valve flange DN80 PN8,0 | ОЛ №5 к заявке 26974 на изделие 1079534 | шт./EA | 1 | 0 | [5 empty] | ATYRAU |  | 1012985 | 2848 | 8 | EA | 53 | 53A
9 | 56895375 | 1079535 | 26974 | EAST | Кран шаровый фланцевый DN100 PN8,0 / Ball valve flange DN100 PN8,0 | ОЛ № 2 к заявке 26974 на изделие 1079535 | шт./EA | 1 | 0 | [5 empty] | ATYRAU |  | 1083502 | 2848 | 9 | EA | 53 | 53A
10 | 56904106 | 1054548 | 28403 | WEST | Клапан запорно-регулирующий Dn 80 Pn 6,3, Размер присоединяемой трубы 89х4, Сталь 20, Фланцевое присоед. по ANSI 600, Межфланцевое расстояние 356 мм В комплекте с ответными фланцами, прокладками СНП и крепежными изделиями с цинковым покрытием. Надземная установка. Complete with counter flanges, SNP gaskets and zinc-coated fasteners.Above ground installation. / Multipurpose Valve Dn 80 Pn 6.3, size of the added pipe 89х4, Steel 20, the flange join. according to ANSI 600, Flange distance 356 mm | опросный лист ЗРК-80-6.3-НПС-5 | шт./EA | 1 | 0 | [5 empty] | PS-5 |  | 1081927 | 2848 | 10 | EA | 53 | 53T
11 | 56906057 | 1082598 | 28665 | WEST | Металлическое уплотнительное кольцо Inconel X-750 / Metal gasket Inconel X-750 | Armatik BLV F DN 80 PN 8,0 | шт./EA | 1 | 0 | [5 empty] | PS-5 |  | 1081928 | 2848 | 11 | EA | 53 | 53T
12 | 56906058 | 1082599 | 28665 | WEST | Уплотнительная прокладка / Sealing gasket | Armatik BLV F DN 80 PN 8,0 | шт./EA | 1 | 0 | [5 empty] | PS-5 |  | 3002820 | 2848 | 12 | EA | 53 | 53T
13 | 56906059 | 1082600 | 28665 | WEST | TFE уплотнительное кольцо / TFE Sealing ring | Armatik BLV F DN 80 PN 8,0 | шт./EA | 1 | 0 | [5 empty] | PS-5 |  | 1081929 | 2848 | 13 | EA | 53 | 53T
14 | 56918389 | 1068677 | 30001 | EAST | Предохранительный клапан СППК4 Ду-80 Ру-16 / Pressure safety valve СППК4 dia 80, pres. 16 | ОЛ к заявке 30001 на изделие 1068677 | шт./EA | 1 | 0 | [5 empty] | ATYRAU |  | 3003225 | 2848 | 14 | EA | 53 | 53A
15 | 56916917 | 1023124 | 30156 | EAST | Регулятор давления"после себя" 21с15нж И63052.080.09 Ду80 Ру63 Ст.25Л ТУ 26-07-331-83 / Pressure regulator "downsteam" 21с15нж И63052.080.09 Dn 80 Pn 63 Steel 25L ТУ 26-07-331-83 | И63052.080.09 | шт./EA | 1 | 0 | [5 empty] | ATYRAU |  | 1081930 | 2848 | 15 | EA | 53 | 53T
16 | 56921155 | 1018606 | 30156 | EAST | Клапан обратный 19с53нж Ду100, Ру4,0МПа, с обрат.фланцами и крепежом / Check valve 19s53nzh Dn100, Pn 4,0 mPa, with mate flanges and fasteners | 19s53nzh Dn100, Pn 4,0 mPa | шт./EA | 2 | 0 | [5 empty] | ATYRAU |  | 1081931 | 2848 | 16 | EA | 53 | 53T
17 | 56922346 | 1078767 | 30156 | EAST | Затвор дисковый поворотный Ду100 Ру16 ручной, материал корпуса: чугун, материал диска: чугун, тип присоединения: межфланцевый, среда: вода, воздух, пар / Butterfly valve rotary DN 100 PN 16 manual, body material: cast iron, disc material: cast iron, connection type: inter-flange, medium: water, air, steam | Опросный лист на изделие 1078767 | шт./EA | 5 | [6 empty] | ATYRAU
18 | 56922600 | 1086252 | 30156 | EAST | Регулятор давления прямого действие "после себя" АРТ-85-50/63 АР 4636.000-01 / The regulator of pressure direct action "after" АРТ-85-50/63 АР 4636.000-01 | Опросный лист на изделие 1086252 | шт./EA | 1 | [6 empty] | ATYRAU
19 | 56919442 | 1075897 | 30525 | EAST | Регулятор давления воды Ду80 / The water pressure regulator DN80 | Опросный лист на изделие 1075897 | шт./EA | 1 | [6 empty] | ATYRAU
20 | 56919546 | 1078431 | 30530 | WEST | Кран шаровой с ручным приводом Ду 80 (Dn 3'') Ру-100 (класс 600) с комплектом ответных фланцев (по ASME B16.5, тип RF), крепежом и прокладками / Ball valve, separable ND 80 (Dn 3'') Ру-100 (grade 600) with a set of mating flanges ( ASME D16.5) and fasteners | Опросный лист на изделие 1078431 | шт./EA | 1 | [6 empty] | KROPOTKIN
21 | 56919633 | 1067796 | 30530 | WEST | Кран шаровой с ручным редуктором Ду 150 (Dn 6'') Ру-100 (класс 600) с комплектом ответных фланцев (по ASME B16.5) и крепежом / Ball valve, separable ND 150 (Dn 6'') Ру-100 (grade 600) with a set of mating flanges ( ASME B16.5) and fasteners | Опросный лист на изделие 1067796 | шт./EA | 5 | [6 empty] | KROPOTKIN
22 | 56919749 | 1085775 | 30530 | WEST | Кран шаровой с ручным приводом Ду 50 (Dn 2") Ру-100 (класс 600) тип присоединения фланцевый, с комплектом ответных фланцев (по ASME B16.5, тип RF), крепежом и прокладками / Ball valve, manually operated, Dn 50 (Dn 2") Рn 100 (class 600), flanged connection, complete with mating flanges (ASME B16.5 type RF), fasteners and gaskets | Опросный лист на изделие 1085775 | шт./EA | 2 | [6 empty] | KROPOTKIN
23 | 56919751 | 1085776 | 30530 | WEST | Кран шаровой с ручным приводом Ду 100 (Dn 4"), Ру-100 (класс 600) тип присоединения фланцевый, с комплектом ответных фланцев (по ASME B16.5, тип RF), крепежом и прокладками / Ball valve, manually operated, Dn 100 (Dn 4") Рn 100 (class 600), flanged connection, complete with mating flanges (ASME B16.5 type RF), fasteners and gaskets | Опросный лист на изделие 1085776 | шт./EA | 4 | [6 empty] | KROPOTKIN
24 | 56919752 | 1085777 | 30530 | WEST | Кран шаровой с ручным приводом Ду 80 (Dn 3"), Ру-100 (класс 600) тип присоелинения под сварку, в комплекте с приварными катушками / Ball valve, manually operated, Dn 80 (Dn 3") Рn 100 (class 600), welded connection, complete with weld-on pups | Опросный лист на изделие 1085777 | шт./EA | 4 | [6 empty] | KROPOTKIN
25 | 56919673 | 1074055 | 30540 | WEST | Задвижка клиновая DN 150; номинальное давление PN 8,0 (МПа) по ТУ 3741-004-52787498-2006; тип присоединения к трубопроводу фланцевое ANSI B16,5 (RF); класс герметичности А по ГОСТ 9544-2005; вид управления ручной; с заводским антикоррозионным покрытием, сейсмостойкость 9 баллов, климатическое исполнение У1, рабочая среда нефть. В комплекте с ответными фланцами, крепежом и спирально-навитыми прокладками. / Gate valve DN 150; rated pressure PN 8,0 (МPа) by ТУ 3741-004-52787498-2006; flanged connection to pipeline ANSI B16,5 (RF); leak proofness class " А" by GOST 9544-2005; handle control type; with factory anti-corrosion coating, sesmic resistance - 9 points, climatic version У1, operating medium - crude oil. Complete with mating flanes, fittings and SPWD gaskets. | Опросный лист на изделие 1074055 | шт./EA | 1 | [6 empty] | KROPOTKIN
26 | 56920157 | 1085076 | 30587 | EAST | Запирающий обруч затвора фирмы GD ENGEENERING Великобритания / The locking hoop of a lock of GD ENGEENERING Great Britain firm | Опросный лист на изделие 1085076 | шт./EA | 1 | [6 empty] | ATYRAU
27 | 56920160 | 1064083 | 30587 | EAST | Клиновая задвижка, сталь 20, Ду-100, Класс 600, Фланцевое присоед. по ASME B 16.5 ANSI 600 RF, Межфланцевое расстояние 432 мм в комплекте с ответными фланцами типа RF и крепёжными элементами. Надземная установка. complete with mating flanges of the type RF and fasteners. Above ground installation. / Wedge gate valve, steel, DN-100, Class 600, complete with RF flanges and fixing elements | Опросный лист на изделие 1064083 | шт./EA | 1 | [6 empty] | ATYRAU
28 | 56921250 | 1086024 | 30688 | EAST | Затвор дисковый поворотный DN100 PN1,6 MPa с электроприводом Rotork IQ10F10В (В) / Rotary butterfly valve DN100 PN1.6 MPa with electric actuator Rotork IQ10F10В (В) | Опросный лист на изделие 1086024 | шт./EA | 2 | [6 empty] | ATYRAU
29 | 56926211 | 1086839 | 31245 | WEST | Комплект сальниковых колец (6 шт). К-00Ш-0х6-125х100х72-КГФ-Г ТУ5728-009-13267785-99 / Glanded ring set (6 pcs.). К-00Ш-0х6-125х100х72-KGF ТУ5728-009-13267785-99 | К-00Ш-0х6-125х100х72-КГФ-Г ТУ5728-009-13267785-99 | компл./SET | 1 | [6 empty] | KROPOTKIN
30 | 56926282 | 1066740 | 31245 | WEST | Комплект сальниковых колец (6 шт). К-00Ш-0х6-170х140х84-КГФ-Г ТУ5728-009-13267785-99 / Set of sealing rings (6 rings) К-00Ш-0х6-170х140х84-KGF-ТУ5728-009-13267785-99 | К-00Ш-0*6-170*140*84-КГФ-Г ТУ 5728-009-13267785-99 | компл./SET | 3 | [6 empty] | KROPOTKIN
31 | 56928338 | 1087066 | 31251 | CENTRAL | Задвижка 30с41нж Ду 80 Ру 16 МЗТА / Gate 30s41nzh DU80 ru16 MZTA | Опросный лист на изделие 1087066 | шт./EA | 8 | [6 empty] | A-PS-4A
32 | 56928339 | 1087067 | 31251 | CENTRAL | Задвижка 30с41нж Ду 50 Ру 16 МЗТА / Gate 30s41nzh DU50 ru16 MZTA | Опросный лист на изделие 1087067 | шт./EA | 2 | [6 empty] | A-PS-4A
33 | 56928340 | 1087068 | 31251 | CENTRAL | Кран шаровой AISI 316 ABRA BV-A1400A Ру-40 Ду-20 / Ball valve in AISI 316 ABRA BV-A1400A Ru-40 Du-20 | Опросный лист на изделие 1087068 | шт./EA | 4 | [6 empty] | A-PS-4A
34 | 56926495 | 1086877 | 31271 | CENTRAL | Задвижка клиновая с выдвижным шпинделем DN 50, номинальное давление PN 8,0 (МПа), строительная длина 292 мм, тип корпуса - разборный, тип присоединения к трубопроводу фланцевое ANSI B16,5 (тип RF, class600), класс герметичности А по ГОСТ 9544-2015; тип привода - маховик; с заводским антикоррозионным покрытием; сейсмостойкость 6 баллов; климатическое исполнение У1; рабочая среда нефть; без ответных фланцев; комплектация: спирально-навитая прокладка - 2 шт. комплект уплотнений сальникового узла - 1 компл.; паспорт - 1 шт., руководство по эксплуатации - 1 шт. / Wedge gate valve with rising stem DN 50, nominal pressure PN 8.0 (MPa), the building length 292 mm, enclosure type portable, connection to the pipeline flange to ANSI B16. 5 (RF type, class600), tightness class A GOST 9544-2015; drive type - flywheel; with factory corrosion-resistant coating; seismic 6 points; climatic version U1; medium oil; without mating flange; packing list: spiral-wound gasket - 2 PCs., seal kit gland unit - 1 set; passport - 1 PC., operation manual - 1 PC | Опросный лист на изделие 1085877 | шт./EA | 4 | [6 empty] | PS-2
35 | 56926496 | 1086878 | 31271 | CENTRAL | Затвор дисковый поворотный DN 32, номинальное давление PN 1,6 (МПа); присоединение к трубопроводу межфланцевое стяжное; тип управления: под электропривод с фланцевым соединением F07 по SO 5211-2000 под ходовую втулку с квадратом 11мм.; климатическое исполнение У1; рабочая среда вода; без ответных фланцев; комплектация: паспорт - 1 шт., руководство по эксплуатации - 1 шт. / Rotary disc gate DN 32, nominal pressure PN 1,6 (MPa); connection to the pipeline inter-flange coupling; control type: electric drive with flanged connection F07 to SO 5211-2000 under the running sleeve with a square of 11 mm.; climatic version U1; working environment water; without counter flanges; equipment: passport - 1 PC., operating manual-1 PC. | Опросный лист на изделие 1086878 | шт./EA | 1 | [6 empty] | PS-3
36 | 56926497 | 1086879 | 31271 | CENTRAL | Кран шаровой муфтовый (рукоять обычная) для воды DN 50, номинальное давление PN 1,6 (МПа), ВР-ВР, материал 12Х18Н10Т / Ball valve coupling (handle normal) for water DN 50, nominal pressure PN 1,6 (MPa), BP-BP, material 12X18N10T | Опросный лист на изделие 1086879 | шт./EA | 8 | [6 empty] | PS-3
37 | 56926498 | 1086880 | 31271 | CENTRAL | Кран шаровой муфтовый (рукоять обычная) для воды DN 40, номинальное давление PN 1,6 (МПа), ВР-ВР, материал 12Х18Н10Т / Ball valve coupling (handle normal) for water DN 40, nominal pressure PN 1,6 (MPa), BP-BP, material 12X18N10T | Опросный лист на изделие 1086880 | шт./EA | 2 | [6 empty] | PS-3
38 | 56926499 | 1086882 | 31271 | CENTRAL | Кран шаровой муфтовый (рукоять обычная) для воды DN 25, номинальное давление PN 1,6 (МПа), ВР-ВР, материал 12Х18Н10Т / Ball valve coupling (handle normal) for water DN 25, nominal pressure PN 1,6 (MPa), BP-BP, material 12X18N10T | Опросный лист на изделие 1086882 | шт./EA | 1 | [6 empty] | PS-3
39 | 56926500 | 1086883 | 31271 | CENTRAL | Кран шаровой муфтовый (рукоять обычная) Т-образный для воды DN 15, номинальное давление PN 1,6 (МПа), ВР-ВР-ВР, материал 12Х18Н10Т / Ball valve coupling (handle normal) T-shaped for water DN 15, nominal pressure PN 1,6 (MPa), BP-BP-BP, material 12X18N10T | Опросный лист на изделие 1086883 | шт./EA | 1 | [6 empty] | PS-3
40 | 56926501 | 1086889 | 31271 | CENTRAL | Кран шаровой муфтовый для нефти DN 32, номинальное давление PN 16 (МПа) с заглушкой, 11ЛС65П8, ВР-ВР, комплектация: паспорт - 1 шт., резьбовая заглушка - 1 шт. / Ball valve coupling for oil DN 32, nominal pressure PN 16 (MPa) with plug, 11LS65P8, BP-BP, package contents: passport - 1 PC., threaded plug-1 PC | Опросный лист на изделие 1086889 | шт./EA | 4 | [6 empty] | PS-3
41 | 56932422 | 1087930 | 31329 | MAR_T | Кран шаровый полнопроходной DN 250 PN 2,0МПа по ОТТ 04.07.2017, перепад давления на затворе ΔР=2 МПа, присоединение к трубопроводу фланцевое, в комплекте с одним ответным фланцемпо ASME B16.5 класс 150, тип фланца WN, уплотнительная поверхность RF и одной фланцевой заглушкой, со спирально-навитыми прокладками по ASME B16.20 и крепежными деталями с цинковым покрытием. Класс герметичности А по ГОСТ 9544-2015, с ручным управлением. Установка надземно, с заводским антикоррозионным покрытием цвет наружных поверхностей крана шарового по ОТТ04.07.2017, сейсмостойкость С, вид климатического исполнения М1, присоединяемая труба 273х8 мм, рабочая среда нефть. Температура при пропарке до плюс 120 ºС. КШЗ-250-2.0-Ф-РУ-С-М1 ball valve outer surface colour per ОТТ 04.079.2017, seismic resistance С, climatic type М1, connected pipe 273х8 mm, working fluid - crude oil. Steaming temperature - up to plus 120 ºС. КШЗ-250-2.0-Ф-РУ-С-М1 / Full-way ball valve DN 250 PN 2.0МPа per ОТТ 04.07.2017, gate differential pressure ΔР=2 МPа, flanged connection to pipe per ASME B16.5, # 150 WN RF and one blind flange; with spiral wound gaskets and zinc-plated studs. Tightness A per GOST 9544-2015, manual. Aboveground, with prefab corrosion coating per ОТТ-25.220.01-КТН-097-16, | Опросный лист на изделие 1087930 | компл./SET | 1 | [6 empty] | NOVOROSSIYSK
42 | 56932423 | 1087931 | 31329 | MAR_T | Кран шаровый полнопроходной DN 150 PN 2,0МПа по ОТТ 04.07.2017, перепад давления на затворе ΔР=2 МПа, присоединение к трубопроводу фланцевое, в комплекте с двумя ответными фланцами по ASME B16.5, класс 150, тип фланца WN, уплотнительная поверхность RF; со спирально-навитыми прокладками с наружным и внутренним ограничительными кольцами по ASME B16.20 и крепежными деталями с цинковым покрытием. Класс герметичности А по ГОСТ 9544-2015, с ручным управлением. Установка надземно, с заводским антикорро цвет наружных поверхностей крана шарового по ОТТ04.07.2017, сейсмостойкость С, вид климатического исполнения М1, присоединяемая труба 159х5 мм, рабочая среда нефть. Температура при пропарке до плюс 120 ºС. КШЗ-150-2.0-Ф-РУ-С-М1 ball valve outer surface colour colour per ОТТ 04.07.2017, seismic resistance С, climatic type М1, connected pipe 159х5 mm, working fluid - crude oil. Steaming temperature - up to plus 120 ºС. КШЗ-150-2.0-Ф-РУ-С-М1 / Full-way ball valve DN 150 PN 2.0МPа per ОТТ 04.07.2017, gate differential pressure ΔР=2 МPа, flanged connection to pipe per ASME B16.5, # 150 WN RF; with two companion flanges, spiral wound gaskets ASME B16.20; zinc-plated studs. Tightness A per GOST 9544-2015, manual. Aboveground, with prefab corrosion coating | Опросный лист на изделие 1087931 | компл./SET | 1 | 0 | [5 empty] | NOVOROSSIYSK |  | 1083706 | 2848 | 17 | EA | 66 | 66Z | NA
Итого по тендерному предложению / BID Total:
ВНИМАНИЕ: По результатам тендера будут заключены 2 договора: с АО "КТК-Р"(резидент РФ) и АО "КТК-К"(резидент РК).
Реквизиты грузополучателя / Delivery address (details)
(дата) | [10 empty] | (подпись, печать)
(Ф.И.О., должность)

## Sheet2 (hidden)
VALUE | DESCRIPTION | VALUE | DESCRIPTION
ERO | EUR | AD | Андорра
GBP | GBP | AE | Объединенные Арабские Эмираты
R | RUB | AF | Афганистан
TG | KZT | AG | Антигуа и Барбуда
USD | USD | AI | Ангилья
|  | AL | Албания
|  | AM | Армения
|  | AN | Антильские острова (Нидерландские)
|  | AO | Ангола
|  | AQ | Антарктика
|  | AR | Аргентина
|  | AS | Восточное Самоа
|  | AT | Австрия
|  | AU | Австралия
|  | AW | Аруба
|  | AZ | Азербайджан
|  | BA | Босния и Герцеговина
|  | BB | Барбадос
|  | BD | Бангладеш
|  | BE | Бельгия
|  | BF | Буркина-Фасо
|  | BG | Болгария
|  | BH | Бахрейн
|  | BI | Бурунди
|  | BJ | Бенин
|  | BM | Бермудские острова
|  | BN | Бруней
|  | BO | Боливия
|  | BR | Бразилия
|  | BS | Багамские Острова
|  | BT | Бутан
|  | BV | Буве остров
|  | BW | Ботсвана
|  | BY | Белоруссия (Беларусь)
|  | BZ | Белиз
|  | CA | Канада
|  | CC | Кокосовые (Килинг) острова
|  | CD | Конго, Демократическая Республика
|  | CF | Центральноафриканская Республика
|  | CG | Конго
|  | CH | Швейцария
|  | CI | Кот-д'Ивуар
|  | CK | Кука, острова
|  | CL | Чили
|  | CM | Камерун
|  | CN | Китай
|  | CO | Колумбия
|  | CR | Коста-Рика
|  | CS | Сербия и Черногория
|  | CU | Куба
|  | CV | Кабо-Верде
|  | CX | Рождества, остров
|  | CY | Кипр
|  | CZ | Чешская Республика
|  | DE | Германия
|  | DJ | Джибути
|  | DK | Дания
|  | DM | Доминика
|  | DO | Доминиканская Республика
|  | DZ | Алжир
|  | EC | Эквадор
|  | EE | Эстония
|  | EG | Египет
|  | EH | Западная Сахара
|  | ER | Эритрея
|  | ES | Испания
|  | ET | Эфиопия
|  | FI | Финляндия
|  | FJ | Фиджи
|  | FK | Фолклендские (Мальвинские) острова
|  | FM | Микронезия (Федеративные Штаты Микронезии)
|  | FO | Фарерские Острова
|  | FR | Франция
|  | GA | Габон
|  | GB | Великобритания
|  | GD | Гренада
|  | GE | Грузия
|  | GF | Французская Гвиана
|  | GH | Гана
|  | GI | Гибралтар
|  | GL | Гренландия
|  | GM | Гамбия
|  | GN | Гвинея
|  | GP | Гваделупа
|  | GQ | Экваториальная Гвинея
|  | GR | Греция
|  | GS | Южная Георгия и Южные Сандвичевы острова
|  | GT | Гватемала
|  | GU | Гуам
|  | GW | Гвинея-Бисау
|  | GY | Гайана
|  | HK | Гонконг
|  | HM | Херд и Макдональд, острова
|  | HN | Гондурас
|  | HR | Хорватия
|  | HT | Гаити
|  | HU | Венгрия
|  | ID | Индонезия
|  | IE | Ирландия
|  | IL | Израиль
|  | IN | Индия
|  | IO | Британская территория в Индийском океане
|  | IQ | Ирак
|  | IR | Иран, Исламская Республика
|  | IS | Исландия
|  | IT | Италия
|  | JM | Ямайка
|  | JO | Иордания
|  | JP | Япония
|  | KE | Кения
|  | KG | Кыргызстан
|  | KH | Камбоджа
|  | KI | Кирибати
|  | KM | Коморские Острова
|  | KN | Сент-Китс и Невис
|  | KP | Корея, Народно-Демократическая Республика
|  | KR | Корея, Республика
|  | KW | Кувейт
|  | KY | Кайман, Острова
|  | KZ | Казахстан
|  | LA | Лаос, Народно-Демократическая Республика
|  | LB | Ливан
|  | LC | Сент-Люсия
|  | LI | Лихтенштейн
|  | LK | Шри-Ланка
|  | LR | Либерия
|  | LS | Лесото
|  | LT | Литва
|  | LU | Люксембург
|  | LV | Латвия
|  | LY | Ливия, Ливийская Арабская Джамахирия
|  | MA | Марокко
|  | MC | Монако
|  | MD | Молдавия (Молдова)
|  | MG | Мадагаскар
|  | MH | Маршалловы острова
|  | MK | Македония, Бывшая Югославская Республика
|  | ML | Мали
|  | MM | Мьянма
|  | MN | Монголия
|  | MO | Макао
|  | MP | Северные Марианские острова
|  | MQ | Мартиника
|  | MR | Мавритания
|  | MS | Монтсеррат
|  | MT | Мальта
|  | MU | Маврикий
|  | MV | Мальдивы
|  | MW | Малави
|  | MX | Мексика
|  | MY | Малайзия
|  | MZ | Мозамбик
|  | NA | Намибия
|  | NC | Новая Каледония
|  | NE | Нигер
|  | NF | Норфолк
|  | NG | Нигерия
|  | NI | Никарагуа
|  | NL | Нидерланды
|  | NO | Норвегия
|  | NP | Непал
|  | NR | Науру
|  | NU | Ниуэ
|  | NZ | Новая Зеландия
|  | OM | Оман
|  | PA | Панама
|  | PE | Перу
|  | PF | Французская Полинезия
|  | PG | Папуа-Новая Гвинея
|  | PH | Филиппины
|  | PK | Пакистан
|  | PL | Польша
|  | PM | Сен-Пьер и Микелон
|  | PN | Питкэрн
|  | PR | Пуэрто-Рико
|  | PS | Палестинские территории, оккупированные
|  | PT | Португалия
|  | PW | Палау
|  | PY | Парагвай
|  | QA | Катар
|  | RE | Реюньон
|  | RO | Румыния
|  | RU | Российская Федерация
|  | RW | Руанда
|  | SA | Саудовская Аравия
|  | SB | Соломоновы Острова
|  | SC | Сейшельские Острова
|  | SD | Судан
|  | SE | Швеция
|  | SG | Сингапур
|  | SH | Остров Святой Елены
|  | SI | Словения
|  | SJ | Шпицберген и Ян-Майен
|  | SK | Словакия
|  | SL | Сьерра-Леоне
|  | SM | Сан-Марино
|  | SN | Сенегал
|  | SO | Сомали
|  | SR | Суринам
|  | ST | Сан-Томе и Принсипи
|  | SV | Сальвадор
|  | SY | Сирия
|  | SZ | Свазиленд
|  | TC | Теркс и Кайкос, острова
|  | TD | Чад
|  | TF | Французские Южные территории
|  | TG | Того
|  | TH | Таиланд
|  | TJ | Таджикистан
|  | TK | Токелау
|  | TL | Восточный Тимор
|  | TM | Туркменистан
|  | TN | Тунис
|  | TO | Тонга
|  | TR | Турция
|  | TT | Тринидад и Тобаго
|  | TV | Тувалу
|  | TW | Тайвань
|  | TZ | Танзания, Объединенная Республика
|  | UA | Украина
|  | UG | Уганда
|  | UM | Мелкие отдаленные острова США
|  | US | Соединенные Штаты
|  | UY | Уругвай
|  | UZ | Узбекистан
|  | VA | Ватикан, город-государство (Святой престол)
|  | VC | Сент-Винсент и Гренадины
|  | VE | Венесуэла
|  | VG | Виргинские Острова, Британские
|  | VI | Виргинские Острова, США
|  | VN | Вьетнам
|  | VU | Вануату
|  | WF | Уоллис и Футуна острова
|  | WS | Самоа
|  | YE | Йемен
|  | YT | Маоре (Майотта)
|  | ZA | Южно-Африканская Республика
|  | ZM | Замбия
|  | ZW | Зимбабве