## AGS ¦ CIPS Galvanic CP
Метаданные
Трубопровод |  | The name of the pipeline as defined by Client
Участок т/п |  | The name of the pipeline section as defined by Client.
Набор данных | Наземные обследования ¦ Измерения параметров протекторной защиты
Дата | 2020-08-20
User input not from inspection / Данные вводятся пользователем не на основе инспекции
Обязательный параметр (да/нет) | Can be removed / Можно исключить | Optional / Опциона-льно | Optional / Опциона-льно | Optional / Опциона-льно | Optional / Опциона-льно | YES / ДА | YES / ДА | YES / ДА | YES / ДА | YES / ДА | YES / ДА | YES / ДА | YES / ДА | YES / ДА | Optional / Опциона-льно | YES / ДА | Optional / Опциона-льно | YES / ДА | YES / ДА | YES / ДА
Где используется параметр (расчеты / логические выражения / визуализация / дэшборды) | Just visualization. / Только визуализа-ция |  |  |  |  | Data check for none. / Проверка данных на наличие 'none'. |  | Data check for none. / Проверка данных на наличие 'none'. | Data check for none. / Проверка данных на наличие 'none'. | Data check for none. / Проверка данных на наличие 'none'. | Data check for none. Criteria check. / Проверка данных на наличие 'none'. Проверка критериев | Just visualization. / Только визуализа-ция | Data check for none. / Проверка данных на наличие 'none'. | Just visualization. / Только визуализа-ция |  | Just visualization. / Только визуализа-ция |  | Data check for none. / Проверка данных на наличие 'none'. | For Dashboard and criteria categorization. / Для дэшбордов и категоризации критериев. | For Dashboard and criteria categorization. / Для дэшбордов и категоризации критериев.
Наименование параметра | Client Name / Наименов заказчика | Nominal Diameter / Ду | External Coating / Наружное покрытие | Installation Year / Год монтажа | Survey Operator / Оператор изысканий | Inspection Date / Дата инспекции | CIPS Identifier (Reading Number) / Идентификатор CIPS (номер для чтения) | Log Distance / Зарегистр расстояние | Latitude / Широта | Longitude / Долгота | Mobile CIPS On / Мобильный CIPS вкл | Mobile CIPS Off / Мобильный CIPS выкл | Static CIPS On / Статический CIPS вкл | Static CIPS Off / Статический CIPS выключен | Comment / Комментарий | Pipeline Name / Наименов трубопр | Section Name / Наименов секции | Indication Type / Вид индикации | Minimum (Under Protected Criteria) / Минимум (критерий недост. Защиты) | Maximum (Over Protected Criteria)Maximum (Over Protected Criteria) / Максимум (критерий сверхзащиты)
Тип параметра | String / Текстовый | Double / Числовой | String / Текстовый | Date Time / Дата Время | String / Текстовый | Date Time / Дата Время | Guid / Глобальный уникальный идентификатор | Double / Числовой | Double / Числовой | Double / Числовой | Double / Числовой | Double / Числовой | Double / Числовой | Double / Числовой | String / Текстовый | String / Текстовый | String / Текстовый | String / Текстовый | Double / Числовой | Double / Числовой
Формат |  | 2 Digits / 2-разрядное |  | Date / Дата |  | Date / Дата |  | 3 Digits Visualized / 3-разрядное отображ | Angular Measure / 8 Digits / Угловой замер / 8-разрядн | Angular Measure / 8 Digits / Угловой замер / 8-разрядн | Voltage / Напряжение | Voltage / Напряжение | Voltage / Напряжение | Voltage / Напряжение
Ед. измерения |  | mm / мм | [5 empty] | m / м | ° | ° | mV / мВ | mV / мВ | mV / мВ | mV / мВ |  |  |  |  | mV / мВ | mV / мВ

## AGS ¦ CIPS Impressed Cur
Метаданные
Трубопровод |  | The name of the pipeline as defined by Client
Участок т/п |  | The name of the pipeline section as defined by Client.
Набор данных | Наземные обследования ¦ Измерения параметров катодной защиты
Дата | 2020-08-20
User input not from inspection / Данные пользователя не по результатам инспекции
Обязательный параметр (да/нет) | Can be removed / Можно исключить | Optional / Опциона-льно | Optional / Опциона-льно | Optional / Опциона-льно | Optional / Опциона-льно | YES / ДА | YES / ДА | YES / ДА | YES / ДА | YES / ДА | YES / ДА | YES / ДА | YES / ДА | YES / ДА | Optional / Опциона-льно | YES / ДА | Optional / Опциона-льно | YES / ДА | YES / ДА | YES / ДА
Где используется параметр (расчеты / логические выражения / визуализация / дэшборды) | Just visualization. / Только визуализа-ция |  |  |  |  | Data check for none. / Проверка данных на наличие 'none'. |  | Data check for none. / Проверка данных на наличие 'none'. | Data check for none. / Проверка данных на наличие 'none'. | Data check for none. / Проверка данных на наличие 'none'. | Data check for none. Criteria check. | Just visualization. / Только визуализа-ция | Data check for none. / Проверка данных на наличие 'none'. | Just visualization. / Только визуализа-ция |  | Just visualization. / Только визуализа-ция |  | Data check for none. / Проверка данных на наличие 'none'. | For Dashboard and criteria categorization. / Для дэшбордов и категоризации критериев. | For Dashboard and criteria categorization. / Для дэшбордов и категоризации критериев.
Наименование параметра | Client Name / Наименов заказчика | Nominal Diameter / Ду | External Coating / Наружное покрытие | Installation Year / Год монтажа | Survey Operator / Оператор изысканий | Inspection Date / Дата инспекции | CIPS Identifier (Reading Number) / Идентификатор CIPS (номер для чтения) | Log Distance / Зарегистр расстояние | Latitude / Широта | Longitude / Долгота | Mobile CIPS On / Мобильный CIPS вкл | Mobile CIPS Off / Мобильный CIPS выкл | Static CIPS On / Статический CIPS вкл | Static CIPS Off / Статич CIPS выкл | Comment / Комментарий | Pipeline Name / Наименов трубопр | Section Name / Наименов секции | Indication Type / Тип индикации | Minimum (Under Protected Criteria) / Минимум (критерий недост. Защиты) | Maximum (Over Protected Criteria) / Максимум (критерий сверхзащиты)
Тип параметра | String / Текстовый | Double / Числовой | String / Текстовый | Date Time / Дата Время | String / Текстовый | Date Time / Дата Время | Guid / Глобально уникальный идентификатор | Double / Числовой | Double / Числовой | Double / Числовой | Double / Числовой | Double / Числовой | Double / Числовой | Double / Числовой | String / Текстовый | String / Текстовый | String / Текстовый | String / Текстовый | Double / Числовой | Double / Числовой
Формат |  | 2 Digits / 2- разрядное |  | Date / Дата |  | Date / Дата |  | 3 Digits Visualized / 3-разрядн отображ | Angular Measure / 8 Digits | Angular Measure / 8 Digits | Voltage / Напряжение | Voltage / Напряжение | Voltage / Напряжение | Voltage / Напряжение
Ед. измерения |  | mm / мм | [5 empty] | m / м | ° | ° | mV / мВ | mV / мВ | mV / мВ | mV / мВ |  |  |  |  | mV / мВ | mV / мВ

## AGS ¦ TP Readings Galvanic CP
Метаданные
Трубопровод |  | The name of the pipeline as defined by Client
Участок т/п |  | The name of the pipeline section as defined by Client.
Набор данных | Наземные обследования ¦ Измерения на КИП параметров протекторной защиты
Дата | 2020-08-20
Обязательный параметр (да/нет) | Can be removed / Можно исключить | Optional / Опциона-льно | Optional / Опциона-льно | Optional / Опциона-льно | Optional / Опциона-льно | YES / ДА | YES / ДА | YES / ДА | YES / ДА | YES / ДА | YES / ДА | YES / ДА | YES / ДА | YES / ДА | YES / ДА | YES / ДА | YES / ДА | YES / ДА | Optional / Опциона-льно | YES / ДА | Optional / Опциона-льно | YES / ДА | YES / ДА | YES / ДА | YES / ДА
Где используется параметр (расчеты / логические выражения / визуализация / дэшборды) | [5 empty] | Data check for none. / Проверка данных на наличие 'none'. | Data check for none. / Проверка данных на наличие 'none'. | Data check for none. / Проверка данных на наличие 'none'. | Data check for none. / Проверка данных на наличие 'none'. | Data check for none. / Проверка данных на наличие 'none'. | Data check for none. Used with color coding in dashboard. / Проверка данных на наличие 'none'. Использ-ся с цветовой кодировкой в дэшбордах | Data check for none. Used with color coding in dashboard. Categorization / Проверка данных на наличие 'none'. Использ-ся с цветовой кодировкой в дэшбордах. Категори-зация | Data check for none. Used with color coding in dashboard. Categorization / Проверка данных на наличие 'none'. Использ-ся с цветовой кодировкой в дэшбордах. Категори-зация | Just visualization. / Только визуализа-ция | Used with color coding in dashboard. Categorization / Использ-ся с цветовой кодировкой в дэшбордах. Категори-зация | Just visualization. / Только визуализа-ция | Data check for none. Used with color coding in dashboard. / Проверка данных на наличие 'none'. Использ-ся с цветовой кодировкой в дэшбордах | Used with color coding in dashboard. / Использ-ся с цветовой кодировкой в дэшбордах. Категори-зация |  | Just visualization. / Только визуализа-ция |  | For Dashboard and criteria categorization. Data check for none. / Для дэшбордов и категоризации критериев. Проверка данных на наличие 'none'. | For Dashboard and criteria categorization. Data check for none. / Для дэшбордов и категоризации критериев. Проверка данных на наличие 'none'. | For Dashboard and criteria categorization. Data check for none. / Для дэшбордов и категоризации критериев. Проверка данных на наличие 'none'. | For Dashboard and criteria categorization. Data check for none. / Для дэшбордов и категоризации критериев. Проверка данных на наличие 'none'.
Наименование параметра | Client Name / Наименов заказчика | Nominal Diameter / Ду | External Coating / Наружное покрытие | Installation Year / Год монтажа | Survey Operator / Оператор изысканий | Inspection Date / Дата инспекции | Test Point Identifier Code / Идентифик код КИК | Log Distance / Зарегистр расстояние | Latitude / Широта | Longitude / Долгота | Pipeline On / Трубопр вкл | Pipeline Off / Трубопр выкл | Pipeline AC Potential / Потенциал перем тока трубопр | DC Coupon On / Пластина DC вкл | DC Coupon Off / Пластина DC выкл | DC Coupon DC Current / Пластина DC Ток DC | Anode Pot. Op. Circuit / Потенциал анода Управляющ схема | Anode DC Current / Анодный постоянн ток | Comment / Комментарий | Pipeline Name / Наименов трубопр | Section Name / Наименов секции | protection / защита | anode dc current / анодный постоянный ток | Minimum (Under Protected Criteria) / Минимум (критерий недост. Защиты) | Maximum (Over Protected Criteria) / Максимум (критерий сверхзащиты)
Тип параметра | String / Текстовый | Double / Числовой | String / Текстовый | Date Time / Дата Время | String / Текстовый | Date Time / Дата Время | String / Текстовый | Double / Числовой | Double / Числовой | Double / Числовой | Double / Числовой | Double / Числовой | Double / Числовой | Double / Числовой | Double / Числовой | Double / Числовой | Double / Числовой | Double / Числовой | String / Текстовый | String / Текстовый | String / Текстовый | Double / Числовой | Double / Числовой | Double / Числовой | Double / Числовой
Формат |  | 2 Digits / 2-разрядное |  | Date / Дата |  | Date / Дата |  | 3 Digits Visualized / 3-разрядное отображ | Angular Measure (8 Digits) / Угловой звмер (8-разрядн) | Angular Measure / Угловой замер | Voltage / Напряжение | Voltage / Напряжение | Voltage / Напряжение | Voltage / Напряжение | Voltage / Напряжение | Current / Ток | Voltage / Напряжение | Current / Ток
Ед. измерения |  | mm | [5 empty] | m / м | ° | ° | mV / мВ | mV / мВ | V / В | mV / мВ | mV / мВ | mA / мА | mV / мВ | mA / мА |  |  |  | mV / мВ | mA / мА | mV / мВ | mV / мВ

## AGS ¦ TP Readings Impressed Cur
Метаданные
Трубопровод |  | The name of the pipeline as defined by Client
Участок т/п |  | The name of the pipeline section as defined by Client.
Набор данных | Наземные обследования ¦ Измерения на КИП параметров катодной защиты
Дата | 2020-08-20
Обязательный параметр (да/нет) | Can be removed / Можно исключить | Optional / Опциона-льно | Optional / Опциона-льно | Optional / Опциона-льно | Optional / Опциона-льно | YES / ДА | YES / ДА | YES / ДА | YES / ДА | YES / ДА | YES / ДА | YES / ДА | YES / ДА | YES / ДА | YES / ДА | YES / ДА | YES / ДА | YES / ДА | YES / ДА | YES / ДА | Optional / Опциона-льно | YES / ДА | Optional / Опциона-льно | YES / ДА | YES / ДА | YES / ДА
Где используется параметр (расчеты / логические выражения / визуализация / дэшборды) | [5 empty] | Data check for none. / Проверка данных на наличие 'none'. | Data check for none. / Проверка данных на наличие 'none'. | Data check for none. / Проверка данных на наличие 'none'. | Data check for none. / Проверка данных на наличие 'none'. | Data check for none. / Проверка данных на наличие 'none'. | Data check for none. Used with color coding in dashboard. / Проверка данных на наличие 'none'. Использ-ся с цветовой кодировков дэшбордах | Data check for none. Used with color coding in dashboard. / Проверка данных на наличие 'none'. Использ-ся с цветовой кодировков дэшбордах | Data check for none. Used with color coding in dashboard. / Проверка данных на наличие 'none'. Использ-ся с цветовой кодировков дэшбордах | Just visualization. / Только визуализа-ция | Used with color coding in dashboard. / Использ-ся с цветовой кодировков дэшбордах | Just visualization. / Только визуализа-ция | Just visualization. / Только визуализа-ция | Just visualization. / Только визуализа-ция | Just visualization. / Только визуализа-ция | Just visualization. / Только визуализа-ция |  | Just visualization. / Только визуализа-ция |  | For Dashboard and criteria categorization. / Для дэшбордов и категоризации критериев. | For Dashboard and criteria categorization. Data check for none. / Для дэшбордов и категоризации критериев. Проверка данных на наличие 'none'. | For Dashboard and criteria categorization. Data check for none. / Для дэшбордов и категоризации критериев. Проверка данных на наличие 'none'.
Наименование параметра | Client Name / Наименов заказчика | Nominal Diameter / Ду | External Coating / Наружное покрытие | Installation Year / Год монтажа | Survey Operator / Оператор изысканий | Inspection Date / Дата инспекции | Test Point Identifier Code / Идентифик код КИК | Log Distance / Зарегистр расстояние | Latitude / Широта | Longitude / Долгота | Pipeline On / Трубопр вкл | Pipeline Off / Трубопр выкл | Pipeline AC Potential / Потенциал AC трубопр | DC Coupon On / Пластина DC вкл | DC Coupon Off / Пластина DC выкл | DC Coupon DC Current / Пластина DC Ток DC | Sleeve On / Муфта вкл | Sleeve Off / Муфта выкл | AC Coupon AC Potential / Пластина AC Потенциал АС | AC Coupon DC Current / Пластина AC Ток DC | Comment / Комментарий | Pipeline Name / Наименов трубопр | Section Name / Наименов секции | protection / защита | Minimum (Under Protected Criteria) / Минимум (критерий недост. Защиты) | Maximum (Over Protected Criteria)
Тип параметра | String / Текстовый | Double / Числовой | String / Текстовый | Date Time / Дата Время | String / Текстовый | Date Time / Дата Время | String / Текстовый | Double / Числовой | Double / Числовой | Double / Числовой | Double / Числовой | Double / Числовой | Double / Числовой | Double / Числовой | Double / Числовой | Double / Числовой | Double / Числовой | Double / Числовой | Double / Числовой | Double / Числовой | String / Текстовый | String / Текстовый | String / Текстовый | Double / Числовой | Double / Числовой | Double / Числовой
Формат |  | 2isualized / 2 визуализ |  | Date / Дата |  | Date / Дата |  | 2 Digits Visualized / 2-разрядн отображ | Angular Measure (8 Digits) / Угловой замер (8-разрядн) | Angular Measure / Угловой замер | Voltage / Напряжение | Voltage / Напряжение | Voltage / Напряжение | Voltage / Напряжение | Voltage / Напряжение | Current / Ток | Voltage / Напряжение | Voltage / Напряжение | Voltage / Напряжение | Current / Ток
Ед. измерения |  | mm / мм | [5 empty] | m / м | ° | ° | mV / мВ | mV / мВ | V / В | mV / мВ | mV / мВ | mA / мА | mV / мВ | mV / мВ | V / В | mA / мА |  |  |  | mV / мВ | mV / мВ | mV / мВ

## AGS ¦ DCVG Readings
Метаданные
Трубопровод |  | The name of the pipeline as defined by Client
Участок т/п |  | The name of the pipeline section as defined by Client.
Набор данных | Наземные обследования ¦ Измерения градиента напряжения методом ГНПТ (DCVG)
Дата | 2020-08-20
Обязательный параметр (да/нет) | Can be removed / Можно исключить | Optional / Опциона-льно | Optional / Опциона-льно | Optional / Опциона-льно | Optional / Опциона-льно | YES / ДА | YES / ДА | YES / ДА | YES / ДА | YES / ДА | YES / ДА | YES / ДА | YES / ДА | YES / ДА | YES / ДА | YES / ДА | YES / ДА | YES / ДА | YES / ДА | YES / ДА | YES / ДА | Optional / Опцио-нально | YES / ДА
Где используется параметр (расчеты / логические выражения / визуализация / дэшборды) | [5 empty] | Data check for none. / Проверка данных на наличие 'none'. | Just visualization. / Только визуализа-ция | Data check for none. Used for calculation. / Проверка данных на наличие объектов 'none'. Использу-ется в расчетах | Data check for none. / Проверка данных на наличие 'none' | Data check for none. / Проверка данных на наличие 'none'. | Just visualization. / Только визуализа-ция | Just visualization. / Только визуализа-ция | Data check for none. Used for calculation. / Проверка данных на наличие объектов 'none'. Использу-ется в расчетах | Data check for none. / Проверка данных на наличие 'none' | Just visualization. / Только визуализа-ция | Just visualization. Used for calculation. / Только визуализа-ция. Исполь-зуется для расчетов | Data check for none. Used for calculation. / Проверка данных на наличие объектов 'none'. Использу-ется в расчетах | Data check for none. Used for calculation. / Проверка данных на наличие объектов 'none'. Использу-ется в расчетах | Data check for none. Used for calculation. / Проверка данных на наличие объектов 'none'. Использу-ется в расчетах | Data check for none. Categorization. / Проверка данных на наличие 'none'. Категоризация | Just visualization. / Только визуализа-ция |  | Data check for none. Serveral calculations. / Проверка данных на предмет
Наименование параметра | Client Name / Наименов заказчика | Nominal Diameter / Ду | External Coating / Наружное покрытие | Installation Year / Год монтажа | Survey Operator / Оператор изысканий | Inspection Date / Дата инспекции | Field Identifier / Идентификатор поля | Log Distance / Зарегистр расстояние | Latitude / Широта | Longitude / Долгота | Upstream Test Post Identifier / Идентификатор контрольно-измерит колонки выше по потоку | Distance From Defect / Расстояние до места нахождения дефекта | Upstream Test Post Chainage / Идентификатор КИК выше по потоку | Downstream Test Post Identifier / Идентификатор КИК ниже по потоку | Distance To Defect / Расстояние до дефекта | Downstream Test Post Chainage / Пикетаж КИК ниже потоку | Signal Strength S1 / Сила сигнала S1 | Signal Strength S2 / Сила сигнала S2 | Signal Strength Remote Earth / Сила сигнала "удаленная земля" | Corrosion Activity or Indication Type / Вид идентификации корроз активности | Pipeline Name / Наименов трубопров | Section Name / Номер секции | IR % Categorization / Категориза-ция IR%
Тип параметра | String / Текстовый | Double / Числовой | String / Текстовый | Date Time / Дата Время | String / Текстовый | Date Time / Дата Время | Guid / Глобальный уникальный идентификатор | Double / Числовой | Double / Числовой | Double / Числовой | Guid / Глобально уникальный идентификатор | Double / Числовой | Double / Числовой | Guid / Глобально уникальный идентификатор | Double / Числовой | Double / Числовой | Double / Числовой | Double / Числовой | Double / Числовой | String / Текстовый | String / Текстовый | String / Текстовый | Double / Числовой
Формат |  | 2 Digits / 2-разрядный |  | Date / Дата |  | Date / Дата |  | 2 Digits Visualized / 2-разрядное отображение | Angular Measure (8 Digits) / Угловое измерение (8-разрядн) | Angular Measure / Угловое измерение |  | No Digits Visualized / Нет отображ разрядов | No Digits Visualized / Нет отображ разрядов |  | No Digits Visualized / Нет отображ разрядов | No Digits Visualized / Нет отображ разрядов | Voltage / Напряжение | Voltage / Напряжение | Voltage / Напряжение
Ед. измерения |  | mm | [5 empty] | m / м | ° | ° |  | m / м |  |  | m / м |  | mV / мВ | mV / мВ | mV / мВ

## AGS ¦ Soil Agressiveness
Метаданные
Трубопровод |  | The name of the pipeline as defined by Client
Участок т/п |  | The name of the pipeline section as defined by Client.
Набор данных | Наземные обследования ¦ Агрессивность грунтов
Дата | 2020-09-07
Обязательный параметр (да/нет) | YES / ДА | YES / ДА | YES / ДА | NO, if pin space and soil resistance are uploaded / НЕТ, если загружено расстояние между выводами и сопротивление почвы | YES / ДА | YES / ДА | YES / ДА | YES / ДА | YES / ДА | YES / ДА | YES / ДА | YES / ДА | YES / ДА | YES / ДА | YES / ДА
Где используется параметр (расчеты / логические выражения / визуализация / дэшборды)
Наименование параметра | Latitude / Широта | Longitude / Долгота | Log Distance / Зарегистр расстояние | Soil Resistivity / Удельное сопротивление почвы | Ground water / Грунтовые воды | Sulfates / Сульфаты | Sulfides / Сульфиды | Soil PH / PH грунта | Soil type / тип грунта | Buffer capacity / Буферная емкость | Chlorions / Хлорионы | Water content / Содержание воды | Neutral salt / Нейтральная соль | Structure Soil potential / Структура потенциал грунта | Event Identifier / Идентификатор события
Тип параметра | Double / Числовой | Double / Числовой | Double / Числовой | Double / Числовой | String / Текстовый | Double / Числовой | Double / Числовой | Double / Числовой | String / Текстовый | Double / Числовой | Double / Числовой | Double / Числовой | Double / Числовой | Double / Числовой | String / Текстовый
Формат | Angular Measure / 10 Digits / Угловой замер /10-разрядн | Angular Measure / 10 Digits / Угловой замер /10-разрядн | 3 Digits Visualized / 3-разрядное отображение | 3 Digits Visualized / 3-разрядное отображение |  | 3 Digits Visualized / 3-разрядное отображение | 3 Digits Visualized / 3-разрядное отображение | 3 Digits Visualized / 3-разрядное отображение |  | 3 Digits Visualized / 3-разрядное отображение | 3 Digits Visualized / 3-разрядное отображение | 3 Digits Visualized / 3-разрядное отображение | 3 Digits Visualized / 3-разрядное отображение | 3 Digits Visualized / 3-разрядное отображение
Ед. измерения | ° | ° | m | Ωcm |  | No Units / Единицы отсутствуют | No Units / Единицы отсутствуют | No Units / Единицы отсутствуют |  | No Units / Единицы отсутствуют | No Units / Единицы отсутствуют | No Units / Единицы отсутствуют | No Units / Единицы отсутствуют | mV

## AGS ¦ Soil Resistivity
Метаданные
Трубопровод |  | The name of the pipeline as defined by Client
Участок т/п |  | The name of the pipeline section as defined by Client.
Набор данных | Наземные обследования ¦ Уд. сопротивление грунтов
Дата | 2020-09-07
User input not from inspection / Введенные пользователем данные не на основе инспекции
Обязательный параметр (да/нет) | YES / ДА | YES / ДА | YES / ДА | NO, if resistivity is uploaded / НЕТ, если загружено удельное сопротивление | NO, if pin space and soil resistance are uploaded / НЕТ, если загружено сопротивление между выводами и сопротивление почвы | NO, if pin space and soil resistance are uploaded / НЕТ, если загружено сопротивление между выводами и сопротивление почвы |  |  | YES / ДА | YES / ДА | YES / ДА
Где используется параметр (расчеты / логические выражения / визуализация / дэшборды) | [8 empty] | For Dashboard and criteria categorization. / Для дэшбордов и категоризации критериев | For Dashboard and criteria categorization. / Для дэшбордов и категоризации критериев | For Dashboard and criteria categorization. / Для дэшбордов и категоризации критериев
Наименование параметра | Latitude / Широта | Longitude / Долгота | Log Distance / Зарегистр расстояние | Pin Space / Расстояние между выводами | Soil Resistivity / Удельное сопротивление почвы | Soil Resistance / Сопротивление почвы | Inspection Date / Дата инспекции | Event Identifier / Идентификатор события | Minimum Resistivity / Миним сопротивление | Maximum Resistivity / Макс сопротивление | Soil Corrosivity Rating / Оценка коррозионной активности
Тип параметра | Double / Числовой | Double / Числовой | Double / Числовой | Double / Числовой | Double / Числовой | String / Текстовый | Date Time / Дата Время | String / Текстовый | Double / Числовой | Double / Числовой | Double / Числовой
Формат | Angular Measure / 10 Digits / Угловое измерение / 10-разрядн | Angular Measure / 10 Digits / Угловое измерение / 10-разрядн | 3 Digits Visualized / 3-разрядн отображ | 3 Digits Visualized / 3-разрядн отображ | 3 Digits Visualized / 3-разрядн отображ |  | Date / Дата
Ед. измерения | ° | ° | m / м | cm / см | Ωcm | Ω |  |  | Ωcm | Ωcm

## AGS ¦ ICCP - T_R Data
Метаданные
Трубопровод |  | The name of the pipeline as defined by Client
Участок т/п |  | The name of the pipeline section as defined by Client.
Набор данных | Наземные обследования ¦ Измерения параметров СКЗ
Дата | 2020-09-07
Обязательный параметр (да/нет) | YES / ДА | YES / ДА | YES / ДА | YES / ДА | YES / ДА | YES / ДА | YES / ДА | YES / ДА | YES / ДА | YES / ДА | YES / ДА | YES / ДА | YES / ДА | YES / ДА | YES / ДА | YES / ДА | YES / ДА | YES / ДА | YES / ДА | YES / ДА | YES / ДА | YES / ДА | YES / ДА
Где используется параметр (расчеты / логические выражения / визуализация / дэшборды)
Наименование параметра | Latitude / Широта | Longitude / Долгота | Log Distance / Зарегистр расстояние | Inspection date / Дата инспекции | TR ID / Идент номер TR | Serial Number / Серийный номер | Coating Type / Тип покрытия | Coolant Type / Тип охлажд среды | Manufacturer / Производитель | Model / Модель | Voltage Output Rate / Выходное напряжение | Current Output Rate / Ток на выходе | Voltage Output DC-Panel / Выходное напряжение пост тока - Панель | Voltage Output DC-Meter / Выходное напряжение пост тока - Счетчик | Current Output-Panel / Ток на выходе - Панель | Current Output-Meter / Ток на выходе - счетчик | Voltage Output AC-Meter - Напряжение на выходе перем. ток - Счетчик | Back EMF / Обратная ЭДС | Drain Point Potential / Потенциал места слива | Pipeline Length / Длина трубопр | Nominal Diameter / Условный диаметр | Pipe ID / Идент номер трубы | Comment / Комментарий
Тип параметра | Double / Числовой | Double / Числовой | Double / Числовой | Date Time / Дата Время | String/Object / Текстовый / Объект | String / Текстовый | String / Текстовый | String / Текстовый | String / Текстовый | String / Текстовый | Double / Числовой | Double / Числовой | Double / Числовой | Double / Числовой | Double / Числовой | Double / Числовой | Double / Числовой | Double / Числовой | Double / Числовой | Double / Числовой | Double / Числовой | String / Текстовый | String / Текстовый
Формат | Angular Measure / 10 Digits / Угловой замер измерение 10 разрядн | Angular Measure / 10 Digits / Угловой замер 10 разрядн | 3 Digits Visualized / 3-разрядн отображ | Date Time / Дата Время | [6 empty] | Voltage / 3 Digits Visualized / Напряжение / 3-разрядн отображ | Voltage / 3 Digits Visualized / Напряжение / 3-разрядн отображ | Voltage / 3 Digits Visualized / Напряжение / 3-разрядн отображ | Voltage / 3 Digits Visualized / Напряжение / 3-разрядн отображ | Voltage / 3 Digits Visualized / Напряжение / 3-разрядн отображ | Voltage / 3 Digits Visualized / Напряжение / 3-разрядн отображ | Voltage / 3 Digits Visualized / Напряжение / 3-разрядн отображ | Voltage / 3 Digits Visualized / Напряжение / 3-разрядн отображ | Voltage / 3 Digits Visualized / Напряжение / 3-разрядн отображ | Length / 3 Digits Visualized / Длина / 3-разрядн отображ | Length / 3 Digits Visualized / Длина / 3-разрядн отображ
Ед. измерения | ° | ° | m | [7 empty] | V | A | V | V | A | A | V | V | mV / мВ | km / км | mm / мм

## AGS ¦ ICCP - Groundbed data
Метаданные
Трубопровод |  | The name of the pipeline as defined by Client
Участок т/п |  | The name of the pipeline section as defined by Client.
Набор данных | Наземные обследования ¦ Измерения параметров АЗ
Дата | 2020-09-07
Обязательный параметр (да/нет) | YES / ДА | YES / ДА | YES / ДА | YES / ДА | YES / ДА | YES / ДА | YES / ДА
Где используется параметр (расчеты / логические выражения / визуализация / дэшборды)
Наименование параметра | Latitude / Широта | Longitude / Долгота | Anode Current Meter / Измеритель тока анода | Inspection date / Дата инспекции | TR ID / Идент номер TR | Anode ID / Идент. номер анода | Output Positive Current / Положит ток на выходе
Тип параметра | Double / Числовой | Double / Числовой | Double / Числовой | Date Time / Дата Время | String/Object / Текстовый/Объект | String / Текстовый | Double / Числовой
Формат | Angular Measure / 10 Digits / Угловой замер 10 разрядн | Angular Measure / 10 Digits / Угловой замер 10 разрядн | Current / 3 Digits Visualized / Текущий / 3-разрядн отображ | Date Time / Дата Время |  |  | Current / 3 Digits Visualized / Текущий отображ 3 разряда
Ед. измерения | ° | ° | A |  |  |  | A