## Sheet1
Перечень оборудования/ List of equipment.
№ | Maximo ID | Наименование/ Description | Ссылка/ Link
1 | 1028367 | 20” x 50 метров швартовый конец, изготавливаемый в соответствии с требованиями ОСИМФ 2000 «Руководство по приобретению и испытанию швартовых концов для ВПУ» /20” x 50 meter hawser manufactured in accordance with OCIMF 2000 "Guidelines for the Purchasing and Testing of SPM Hawsers": Тип коуша – цельнолитой коуш для швартового каната ВПУ/ Type of thimbles - CAST SPM HAWSER THIMBLE ; ПУ защитное покрытие – по всей длине каната/ PU elastomer protection – over the entire rope length; Тип поплавкого материала – поддерживающие воротники со шнуровкой/ Type of floats required - buoyancy jackets with lace; Минимальная разрывная нагрузка – 551 т./ MBL – 551 t. | См. приложенный чертеж/ Find attachged drawing
2 | 1032567 | Скоба D-образная со стопорным штифтом и 2-я гайками, г/п 250 тонн/ D shakle with pin hexagon 2 nuts and safety pin, SWL 250 tn D shackle 125x130x280x480 mm – скоба цепи 125x130x280x480 мм; Safe Working Load/безопасная рабочая нагрузка - 250 т/t; Power Loading/допустимая нагрузка - 482 т/t. Minimum Breaking Load/минимальная разрушающая нагрузка – 612 т/t. Approximate weight/ ориентировочный вес - 259 кг/kg. | См. приложенный чертеж/ Find attachged drawing
3 | 1028366 | Предохранительная цепь “A”, 76мм, R4 IACS W22, изготовленная в соответсвии с Рукводством ОСИМФ 2007, 4-е Издание/ Chafe Chain A, 76 mm Dia, R4 IACS W22 as per OCIMF 2007, 4th Edition Guidelines: Предохранительная цепь имеет диаметр 76 мм и длину 8 метров и включает в себя след-ее/ Chafe chain ‘A’ assembly is 76 mm diameter x 8 meter long and comprises the following: • 1 x 76 mm специализированное конечное звено/special end link • 1 x 76 mm усиленное звено/ enlarged link • 32 x 76 mm общих звеньев/ common links • 1 x 76 mm удлиненное звено/ oblong link | См. приложенный чертеж/ Find attachged drawing