## Запрос котировок
ПРИЛОЖЕНИЕ/EXHIBIT №.2.1
ТЕХНИЧЕСКОЕ ПРЕДЛОЖЕНИЕ КОМПАНИИ-УЧАСТНИЦЫ ТЕНДЕРА/ Bidder’s letterhead
Дата котировки/ Quote date: дд.мм.гггг/dd.mm.yyyy
Закупка № 5422-OD Поставка ЗРА малого диаметра для проектов УИ 1750, 2433, 2420, 2457 / Purchase № 5422-OD Supply of small diameter BCV for MOC 1750, 2433, 2420, 2457
Компания-участница/Bidder: | [11 empty] | 14.07.22 17:04
Item/ Поз. | PID | Номер изделия | Заявка | Регион/Region | Наименование продукции/ Product name | ТУ, Модель, опросный лист и пр./ Model | UOM / ед.изм. | Кол-во/ QTY | Предложение Участника Наименование продукции/ Product name | Предложение Участника ТУ, Модель, опросный лист и пр./ Model | Производитель/ Manufacturer | Страна происхождения/ Country of origin | Срок поставки/ Delivery (рабочие дни/working days) | Реквизиты грузополучателя / Delivery address | Примечание / Comments
1 | 57003113 | 1101942 | 42787 | MAR_T | Кран шаровой фланцевый полнопроходной DN200 PN1,6 или 2,0 МПа ( ANSI class150) по ОТТ 04.07.2017. Перепад давления на затворе Р не менее PN. В комплекте с ответными фланцами, крепежом с цинковым покрытием нанесенным методом горячего цинкования и прокладками СНП. Класс герметичности А по ГОСТ 9544-2015. С ручным управлением, установка надземная, с заводским антикоррозионным покрытием. Цвет наружных поверхностей крана серый (RAL 7032). Сейсмостойкость С (сейсмичность 9 баллов по шкале МSК-64) , климатическое исполнение М1. Присоединяемая труба Ø219х6,0мм по ГОСТ 8732-74. Рабочая среда- нефть по ГОСТ Р51858,насыщенные пары нефти. Температура рабочей среды от 5 до 59,1⁰С. КШ-200-1.6 (2.0) (ANSI 150)-Ф-РУ-С-М1 / Full-bore flanged ball valve DN200 PN1,6 or 2.0 MPa (ANSI class 150) on 04.07.2017. The pressure drop at the gate P is not less than PN. Complete with counter flanges, fasteners with zinc coating applied by hot-dip galvanizing and SNP linings. Tightness class A according to GOST 9544-2015. With manual control, the installation is above ground, with a factory anti-corrosion coating. The color of the external surfaces of the crane is gray (RAL 7032) | Опросный лист R-PD-14-0009-2896-42-50Е-2011 изм 1 | шт./EA | 3 | [5 empty] | NOVOROSSIYSK |  | 1098519 | 4076 | 1 | SET
2 | 57003124 | 1101943 | 42787 | MAR_T | Задвижка клиновая фланцевая DN150 PN6,3МПа по ГОСТ 5762 -2002. Перепад давления затворе Р не менее PN. В комплекте с одним ответным фланцем, заглушкой фланцевой, крепежом с цинковым покрытием, нанесенным методом горячего цинкования и прокладками СНП. Класс герметичности А по ГОСТ 9544-2015. С ручным управлением (редуктор/штурвал) установка надземная, с заводским антикоррозионным покрытием. Цвет наружных поверхностей арматуры серый (RAL7032) сейсмостойкость С ( сейсмичность 9 баллов по шкале МSК-64), климатическое исполнение М1. Присоединяемая труба 159х5,0мм по ГОСТ 8732-74. Рабочая среда-нефть по ГОСТ Р51858 ,насыщенные пары нефти. Температура рабочей среды от 5 до 59,1⁰С. ЗКЛ-150-6,3-Р6,3-Ф-РУ-С-М1 Wedge flanged valve DN150 PN6,3 MPa according to GOST 5762 -2002. The pressure drop of the valve P is not less than PN. Complete with one mating flange, a flange plug, a zinc-coated fastener applied by hot-dip galvanizing and SNP gaskets. Tightness class A according to GOST 9544-2015. With manual control (gearbox/steering wheel), the installation is above ground, with a factory anti-corrosion coating. The color of the external surfaces of the reinforcement is gray (RAL 7032). seismic resistance C (seismicity 9 points on the MSK-64 scale), climatic performance 1. Connecting pipe 159x5.0mm according to GOST 8732-74. The working medium is oil according to GOST R51858, saturated oil vapors. Working medium temperature from 5 to 59,1⁰C. ZKL-150-6,3-P6,3-F-RU-S-M1 | Опросный лист R-PD-14-0009-2896-42-50Е-2005 изм 1 | шт./EA | 3 | [5 empty] | NOVOROSSIYSK
3 | 57003126 | 1101944 | 42787 | MAR_T | Кран шаровой полнопроходной фланцевый DN125 PN1,6 или 2,0 МПа (ANSI class150) по ОТТ 04.07.2017. Перепад давления на затворе DР не менее PN. В комплекте с ответными фланцами, межфланцевое проходное кольцо и заглушка на одно фланцевое соединение, крепежом с цинковым покрытием, нанесенным методом горячего цинкования и прокладками СНП. Класс герметичности А по ГОСТ 9544-2015. С ручным управлением, установка надземная, с заводским антикоррозионным покрытием. Цвет наружных поверхностей крана серый (RAL 7032). сейсмостойкость С (сейсмичность 9 баллов по шкале МSК-64), климатическое исполнение М1. Присоединяемая труба Ø133х5,0мм по ГОСТ 8732-74. Рабочая среда- нефть по ГОСТ Р51858,насыщенные пары нефти. Температурарабочей среды от 5 до 59,1⁰С. КШ-125-1.6(2.0) (ANSI 150)-Ф-РУ-С-М1 Full-bore flanged ball valve DN125 PN 1.6 or 2.0 MPa (ANSI class 150) as OF 04.07.2017. The pressure drop at the gate DP is not less than PN. Complete with mating flanges, an inter-flange through ring and a plug for one flange connection, a zinc-coated fastener applied by hot-dip galvanizing and SNP gaskets. Tightness class A according to GOST 9544-2015. With manual control, the installation is above ground, with a factory anti-corrosion coating. The color of the external surfaces of the crane is gray (RAL 7032). seismic resistance C (seismicity 9 points on the MZK-64 scale), climatic version M1. Connecting pipe Ø133x5.0mm according to GOST 8732-74. The working medium is oil according to GOST R51858, saturated oil vapors. The temperature of the working medium is from 5 to 59.10 C. KSH-125-1.6(2.0) (ANSI 150)-F-RU-S-M1 | Опросный лист R-PD-14-0009-2896-42-50Е-2009 изм 1 | шт./EA | 2 | [5 empty] | NOVOROSSIYSK
4 | 57003127 | 1101945 | 42787 | MAR_T | Кран шаровой фланцевый полнопроходной DN100 PN1,6 или 2,0 МПа ( ANSI class150) по ОТТ 04.07.2017. Перепад давления на затворе Р не менее PN. В комплекте с одним ответным фланцем, межфланцевое проходное кольцо и заглушка на одно фланцевое соединение, крепежом с цинковым покрытием, нанесенным методом горячего цинкования и прокладками СНП. Класс герметичности А по ГОСТ 9544-2015. С ручным управлением, установка надземная, с заводским антикоррозионным покрытием Цвет наружных поверхностей крана серый (RAL 7032). сейсмостойкость С (сейсмичность 9 баллов по шкале МSК-64), климатическое исполнение М1. Присоединяемая труба Ø108х5,0мм по ГОСТ8732-74. Рабочая среда- нефть по ГОСТ Р51858 . Температура рабочей среды от 5 до 59,1⁰С. КШ-100-1.6 (2.0) (ANSI 150)-Ф-РУ-С-М1 Full-bore flanged ball valve DN100 PN1,6 or 2.0 MPa (ANSI class 150) according to OTT 04.07.2017. The pressure drop at the gate P is not less than PN. Complete with one mating flange, an inter-flange through ring and a plug for one flange connection, a zinc-coated fastener applied by hot-dip galvanizing and SNP gaskets. Tightness class A according to GOST 9544-2015. With manual control, the installation is above ground, with a factory anti-corrosion coatingThe color of the external surfaces of the crane is gray (RAL 7032). seismic resistance C (seismicity 9 points on the MSK-64 scale), climatic version V1. The attached pipe Ø108x5.0mm according to GOST8732-74.The working environment is oil according to GOST R51858 . Working medium temperature from 5 to 59,1⁰C. KSH-100-1.6 (2.0) (ANSI 150)-F-RU-S-M1 | Опросный лист R-PD-14-0009-2896-42-50Е-2025 изм 1 | шт./EA | 1 | [5 empty] | NOVOROSSIYSK
5 | 57003129 | 1101946 | 42787 | MAR_T | Кран регулирующий фланцевый DN100 PN1,6 или 2,0 МПа ( ANSI class150) по ГОСТ 12.2.063-2015, ОТТ 05.07.2017. Перепад давления на затворе Р не менее PN. В комплекте с ответными фланцами, крепежом с цинковым покрытием, нанесенным методом горячего цинкования и прокладками СНП. Класс герметичности V по ГОСТ 9544-2015. С ручным регулированием установка надземная, с заводским антикоррозионным покрытием. Цвет наружных поверхностей крана серый (RAL7032) сейсмостойкость С ( сейсмичность 9баллов по шкале МSК-64), климатическое исполнение М1. Присоединяемая труба Ø108х5,0мм по ГОСТ 8732-74. Рабочая среда-нефть по ГОСТ Р 51858 . Температура рабочей среды от 5 до 59,1⁰С. КШР-100-1.6 (2.0) (ANSI 150)-Р1.6 (2.0)-Ф-РУ-С-М1 Flanged regulating valve DN100 PN1,6 or 2.0 MPa (ANSI class 150) according to GOST 12.2.063-2015, DATED 05.07.2017. The pressure drop at the gate P is not less than PN. Complete with mating flanges, zinc-coated fasteners applied by hot-dip galvanizing and SNP gaskets. Tightness class V according to GOST 9544-2015. With manual adjustment, the installation is above ground, with a factory anti-corrosion coating. The color of the external surfaces of the crane is gray (RAL 7032)seismic resistance C (seismicity 9 points on the MSK-64 scale), climatic version V1. The attached pipe Ø108x5.0mm according to GOST 8732-74.Working environment-oil according to GOST R 51858 . Working medium temperature from 5 to 59,1⁰C. KSHR-100-1.6 (2.0) (ANSI 150)-P1.6 (2.0)-F-RU-S-M1 | Опросный лист R-PD-14-0009-2896-42-50Е-2006 изм 1 | шт./EA | 1 | [5 empty] | NOVOROSSIYSK
6 | 57003130 | 1101947 | 42787 | MAR_T | Кран шаровой фланцевый полнопроходной DN100 PN5,0 МПа (ANSI class300) по ОТТ04.07.2017. Перепад давления на затворе Р неменее PN. В комплекте с ответными фланцами, крепежом с цинковым покрытием, нанесенным методом горячего цинкования и прокладками СНП. Класс герметичности А по ГОСТ 9544-2015. С ручным управлением, установка надземная, с заводским антикоррозионным покрытием. Цвет наружных поверхностей кранасерый (RAL 7032) сейсмостойкость С (сейсмичность 9 баллов по шкале МSК-64), климатическое исполнение М1. Присоединяемая труба Ø108х5,0мм по ГОСТ8732-74. Рабочая среда- нефть по ГОСТ Р51858. Температура рабочей среды от 5 до 59,1⁰С. КШ-100-5.0 (ANSI 300)-Ф-РУ-С-М1 Full-bore flanged ball valve DN100 PN5.0 MPa (ANSI class 300) according to OTT04.07.2017. The pressure drop at the gate is P not less than PN. Complete with mating flanges, zinc-coated fasteners applied by hot-dip galvanizing and SNP gaskets. Tightness class A according to GOST 9544-2015. With manual control, the installation is above ground, with a factory anti-corrosion coating. The color of the external surfaces of the crane is gray (RAL 7032)seismic resistance C (seismicity 9 points on the MSK-64 scale), climatic version M1. The attached pipe Ø108x5.0mm according to GOST8732-74.Working environment - oil according to GOST R51858. Working medium temperature from 5 to 59,1⁰C. KSH-100-5.0 (ANSI 300)-F-RU-S-M1 | Опросный лист R-PD-14-0009-2896-42-50Е-2027 изм 1 | шт./EA | 1 | [5 empty] | NOVOROSSIYSK
7 | 57004405 | 1102594 | 42861 | CENTRAL | Кран шаровый полно проходной DN25, PN8,0 по ОТТ 04.07.2017, присоединение к трубопроводу фланцевое (ответные фланцы в комплект не входят), в комплекте с заглушкой поворотной, спирально-навитыми прокладками с наружным и внутренним ограничительными кольцами по ASME B 16.20 и крепёжными деталями с цинковым покрытием. Класс герметичности А по ГОСТ 9544-2015 с ручным управлением. Установка надземно, с заводским антикоррозийным покрытием, цвет наружных поверхностей крана шарового серый (RAL7032) , сейсмичность С0, вид климатического исполнения У1, присоединяемая труба 32х3.5мм, рабочая среда нефть, температура рабочей среды 5-55Гр.С. Температура пропарки 120Гр.С. КШ3-25-8.0-Ф-РУ-С0-У1 / Full-bore boll valve DN25, PN8.0 according to OTT 04.07.2017, flanged connection to the pipeline (mating flanges are not included in the delivery pockege), complete with a rotary plug, spiral wound gaskets with external and internal restrictive rings according to ASME B 16.20 and fasteners with zinc coating. Tightness class A according to GOST 9544-2015 with manual control | Опросный лист R-PD-21-0015-17-P0024-XV-44 изм 1 | компл./SET | 2 | [5 empty] | KOMSOMOLSKAYA
8 | 57007061 | 1103572 | 43453 | WEST | Кран шаровой полнопроходной DN 150 PN 8,0 МПа (ANSI 600) по ОТТ 04.07.2017, перепад давления на затворе ΔР=PN, присоединение к трубопроводу комбинированное (с одной стороны фланцевое, с другой сварное), в комплекте с ответным фланцем, прокладкой СНП с внутренним и наружным ограничительными кольцами по ASME В16.20 и крепежными деталями с цинковым покрытием. Класс герметичности А по ГОСТ 9544-2015 с ручным управлением, установка в колодце, сзаводским антикоррозионным покрытием, цвет наружных поверхностей крана шарового серый (RAL 7032), сейсмостойкость С0, вид климатического исполнения У1, присоединяемая труба 159х7,0 мм с классом прочности К42, рабочая среда - нефть, температура рабочей среды от 5 до 57 °С. КШЗ-150-8,0-Ф/Св-РУ-С0-У1 Full-bore ball valve DN 150 PN 8,0 MPa (ANSI 600) per ОТТ 04.07.2017, pressure diffetential at gate ΔР=PN, flanged connection to тcombined piping (flanged on one side, weld on the other), c/w counter flange, gasket СНП with inner and outer distance rings per ASME В16.20 and zinc-coated fasteners. Seal class A per GOST 9544-2015manually controlled, mounted in well, with factory-made anticorrosion coating, color of ball valve outer coats grey (RAL 7032), seismic resistivity С0, type climatic version У1, connected pipe 159х7,0 mm classof strength К42, work environment - oil, work temperature 5 to 57 °С.КШЗ-150-8,0-Ф/Св-РУ-С0-У1 | Опросный лист R-PD-21-0015-19-P001C-VA-01 изм 1 | компл./SET | 2 | [5 empty] | KROPOTKIN
(дата) | [10 empty] | (подпись, печать)
(Ф.И.О., должность)
Примечание:
1. Участник закупки может рекомендовать к поставке аналогичные товары по другим ТУ, при условии обеспечения заданного качества (данные рекомендации указываются в столбце "Примечание")./Bidder can be recommended to supply the same merchandise to another ONE, provided that the specified quality (these recommendations are specified in "Comments" column).

## Sheet2 (hidden)
VALUE | DESCRIPTION | VALUE | DESCRIPTION | UNIT
ERO | EUR | AD-Андорра / Andorra | Андорра / Andorra | шт./EA
GBP | GBP | AE-Объединенные Арабские Эмираты / United Arab Emirates | Объединенные Арабские Эмираты / United Arab Emirates | фт/FT
R | RUB | AF-Афганистан / Afghanistan | Афганистан / Afghanistan | упак/PACK
TG | KZT | AG-Антигуа и Барбуда / Antigua and Barbuda | Антигуа и Барбуда / Antigua and Barbuda | тюбик/TUBE
USD | USD | AI-Ангилья / Anguilla | Ангилья / Anguilla | т/TN
|  | AL-Албания / Albania | Албания / Albania | рул./RL
|  | AM-Армения / Armenia | Армения / Armenia | пара/PAIR
|  | AN-Антильские острова (Нидерландские) / Antilles | Антильские острова (Нидерландские) / Antilles | паллетное место/PAL
|  | AO-Ангола / Angola | Ангола / Angola | м3/M3
|  | AQ-Антарктика / Antarctica | Антарктика / Antarctica | мм/MM
|  | AR-Аргентина / Argentina | Аргентина / Argentina | мл/ML
|  | AS-Восточное Самоа / American Samoa | Восточное Самоа / American Samoa | меш./BAG
|  | AT-Австрия / Austria | Австрия / Austria | м/M
|  | AU-Австралия / Australia | Австралия / Australia | лот/LOT
|  | AW-Аруба / Aruba | Аруба / Aruba | лист/SHEET
|  | AZ-Азербайджан / Azerbaijan | Азербайджан / Azerbaijan | л/LIT
|  | BA-Босния и Герцеговина / Bosnia and Herzegovina | Босния и Герцеговина / Bosnia and Herzegovina | кор./BOX
|  | BB-Барбадос / Barbados | Барбадос / Barbados | Комплекс/СOMP
|  | BD-Бангладеш / Bangladesh | Бангладеш / Bangladesh | компл./SET
|  | BE-Бельгия / Belgium | Бельгия / Belgium | км/KM
|  | BF-Буркина-Фасо / Burkina Faso | Буркина-Фасо / Burkina Faso | кг/KG
|  | BG-Болгария / Bulgaria | Болгария / Bulgaria | кв.м/M2
|  | BH-Бахрейн / Bahrain | Бахрейн / Bahrain | г/GRAMM
|  | BI-Бурунди / Burundi | Бурунди / Burundi | ведро/BUCK
|  | BJ-Бенин / Benin | Бенин / Benin | бухт./COIL
|  | BM-Бермудские острова / Bermuda | Бермудские острова / Bermuda | бут./BOTL
|  | BN-Бруней / Brunei Darussalam | Бруней / Brunei Darussalam | бочка/DRUM
|  | BO-Боливия / Bolivia, plurinational state of | Боливия / Bolivia, plurinational state of | бидон/CAN
|  | BR-Бразилия / Brazil | Бразилия / Brazil | A/A
|  | BS-Багамские Острова / Bahamas | Багамские Острова / Bahamas
|  | BT-Бутан / Bhutan | Бутан / Bhutan
|  | BV-Буве остров / Bouvet Island | Буве остров / Bouvet Island
|  | BW-Ботсвана / Botswana | Ботсвана / Botswana
|  | BY-Белоруссия (Беларусь) / Belarus | Белоруссия (Беларусь) / Belarus
|  | BZ-Белиз / Belize | Белиз / Belize
|  | CA-Канада / Canada | Канада / Canada
|  | CC-Кокосовые (Килинг) острова / Cocos (Keeling) Islands | Кокосовые (Килинг) острова / Cocos (Keeling) Islands
|  | CD-Конго, Демократическая Республика / Congo, Democratic Republic of the | Конго, Демократическая Республика / Congo, Democratic Republic of the
|  | CF-Центральноафриканская Республика / Central African Republic | Центральноафриканская Республика / Central African Republic
|  | CG-Конго / Congo | Конго / Congo
|  | CH-Швейцария / Switzerland | Швейцария / Switzerland
|  | CI-Кот-д'Ивуар / Cote d'Ivoire | Кот-д'Ивуар / Cote d'Ivoire
|  | CK-Кука, острова / Cook Islands | Кука, острова / Cook Islands
|  | CL-Чили / Chile | Чили / Chile
|  | CM-Камерун / Cameroon | Камерун / Cameroon
|  | CN-Китай / China | Китай / China
|  | CO-Колумбия / Colombia | Колумбия / Colombia
|  | CR-Коста-Рика / Costa Rica | Коста-Рика / Costa Rica
|  | CU-Куба / Cuba | Куба / Cuba
|  | CV-Кабо-Верде / Cape Verde | Кабо-Верде / Cape Verde
|  | CX-Рождества, остров / Christmas Island | Рождества, остров / Christmas Island
|  | CY-Кипр / Cyprus | Кипр / Cyprus
|  | CZ-Чешская Республика / Czech Republic | Чешская Республика / Czech Republic
|  | DE-Германия / Germany | Германия / Germany
|  | DJ-Джибути / Djibouti | Джибути / Djibouti
|  | DK-Дания / Denmark | Дания / Denmark
|  | DM-Доминика / Dominica | Доминика / Dominica
|  | DO-Доминиканская Республика / Dominican Republic | Доминиканская Республика / Dominican Republic
|  | DZ-Алжир / Algeria | Алжир / Algeria
|  | EC-Эквадор / Ecuador | Эквадор / Ecuador
|  | EE-Эстония / Estonia | Эстония / Estonia
|  | EG-Египет / Egypt | Египет / Egypt
|  | EH-Западная Сахара / Western Sahara | Западная Сахара / Western Sahara
|  | ER-Эритрея / Eritrea | Эритрея / Eritrea
|  | ES-Испания / Spain | Испания / Spain
|  | ET-Эфиопия / Ethiopia | Эфиопия / Ethiopia
|  | FI-Финляндия / Finland | Финляндия / Finland
|  | FJ-Фиджи / Fiji | Фиджи / Fiji
|  | FK-Фолклендские (Мальвинские) острова / Falkland Islands (Malvinas) | Фолклендские (Мальвинские) острова / Falkland Islands (Malvinas)
|  | FM-Микронезия (Федеративные Штаты Микронезии) / Micronesia, Federated States of | Микронезия (Федеративные Штаты Микронезии) / Micronesia, Federated States of
|  | FO-Фарерские Острова / Faroe Islands | Фарерские Острова / Faroe Islands
|  | FR-Франция / France | Франция / France
|  | GA-Габон / Gabon | Габон / Gabon
|  | GB-Великобритания / United Kingdom | Великобритания / United Kingdom
|  | GD-Гренада / Grenada | Гренада / Grenada
|  | GE-Грузия / Georgia | Грузия / Georgia
|  | GF-Французская Гвиана / French Guiana | Французская Гвиана / French Guiana
|  | GH-Гана / Ghana | Гана / Ghana
|  | GI-Гибралтар / Gibraltar | Гибралтар / Gibraltar
|  | GL-Гренландия / Greenland | Гренландия / Greenland
|  | GM-Гамбия / Gambia | Гамбия / Gambia
|  | GN-Гвинея / Guinea | Гвинея / Guinea
|  | GP-Гваделупа / Guadeloupe | Гваделупа / Guadeloupe
|  | GQ-Экваториальная Гвинея / Equatorial Guinea | Экваториальная Гвинея / Equatorial Guinea
|  | GR-Греция / Greece | Греция / Greece
|  | GS-Южная Георгия и Южные Сандвичевы острова / South Georgia and the South Sandwich Islands | Южная Георгия и Южные Сандвичевы острова / South Georgia and the South Sandwich Islands
|  | GT-Гватемала / Guatemala | Гватемала / Guatemala
|  | GU-Гуам / Guam | Гуам / Guam
|  | GW-Гвинея-Бисау / Guinea-Bissau | Гвинея-Бисау / Guinea-Bissau
|  | GY-Гайана / Guyana | Гайана / Guyana
|  | HK-Гонконг / Hong Kong | Гонконг / Hong Kong
|  | HM-Херд и Макдональд, острова / Heard Island and McDonald Islands | Херд и Макдональд, острова / Heard Island and McDonald Islands
|  | HN-Гондурас / Honduras | Гондурас / Honduras
|  | HR-Хорватия / Croatia | Хорватия / Croatia
|  | HT-Гаити / Haiti | Гаити / Haiti
|  | HU-Венгрия / Hungary | Венгрия / Hungary
|  | ID-Индонезия / Indonesia | Индонезия / Indonesia
|  | IE-Ирландия / Ireland | Ирландия / Ireland
|  | IL-Израиль / Israel | Израиль / Israel
|  | IN-Индия / India | Индия / India
|  | IO-Британская территория в Индийском океане / British Indian Ocean Territory | Британская территория в Индийском океане / British Indian Ocean Territory
|  | IQ-Ирак / Iraq | Ирак / Iraq
|  | IR-Иран, Исламская Республика / Iran, Islamic Republic of | Иран, Исламская Республика / Iran, Islamic Republic of
|  | IS-Исландия / Iceland | Исландия / Iceland
|  | IT-Италия / Italy | Италия / Italy
|  | JM-Ямайка / Jamaica | Ямайка / Jamaica
|  | JO-Иордания / Jordan | Иордания / Jordan
|  | JP-Япония / Japan | Япония / Japan
|  | KE-Кения / Kenya | Кения / Kenya
|  | KG-Кыргызстан / Kyrgyzstan | Кыргызстан / Kyrgyzstan
|  | KH-Камбоджа / Cambodia | Камбоджа / Cambodia
|  | KI-Кирибати / Kiribati | Кирибати / Kiribati
|  | KM-Коморские Острова / Comoros | Коморские Острова / Comoros
|  | KN-Сент-Китс и Невис / Saint Kitts and Nevis | Сент-Китс и Невис / Saint Kitts and Nevis
|  | KP-Корея, Народно-Демократическая Республика / Korea, Democratic People's republic of | Корея, Народно-Демократическая Республика / Korea, Democratic People's republic of
|  | KR-Корея, Республика / Korea, Republic of | Корея, Республика / Korea, Republic of
|  | KW-Кувейт / Kuwait | Кувейт / Kuwait
|  | KY-Кайман, Острова / Cayman Islands | Кайман, Острова / Cayman Islands
|  | KZ-Казахстан / Kazakhstan | Казахстан / Kazakhstan
|  | LA-Лаос, Народно-Демократическая Республика / Lao People's Democratic Republic | Лаос, Народно-Демократическая Республика / Lao People's Democratic Republic
|  | LB-Ливан / Lebanon | Ливан / Lebanon
|  | LC-Сент-Люсия / Saint Lucia | Сент-Люсия / Saint Lucia
|  | LI-Лихтенштейн / Liechtenstein | Лихтенштейн / Liechtenstein
|  | LK-Шри-Ланка / Sri Lanka | Шри-Ланка / Sri Lanka
|  | LR-Либерия / Liberia | Либерия / Liberia
|  | LS-Лесото / Lesotho | Лесото / Lesotho
|  | LT-Литва / Lithuania | Литва / Lithuania
|  | LU-Люксембург / Luxembourg | Люксембург / Luxembourg
|  | LV-Латвия / Latvia | Латвия / Latvia
|  | LY-Ливия, Ливийская Арабская Джамахирия / Libyan Arab Jamahiriya | Ливия, Ливийская Арабская Джамахирия / Libyan Arab Jamahiriya
|  | MA-Марокко / Morocco | Марокко / Morocco
|  | MC-Монако / Monaco | Монако / Monaco
|  | MD-Молдавия (Молдова) / Moldova | Молдавия (Молдова) / Moldova
|  | MG-Мадагаскар / Madagascar | Мадагаскар / Madagascar
|  | MH-Маршалловы острова / Marshall Islands | Маршалловы острова / Marshall Islands
|  | MK-Македония, Бывшая Югославская Республика / Macedonia, The Former Yugoslav Republic Of | Македония, Бывшая Югославская Республика / Macedonia, The Former Yugoslav Republic Of
|  | ML-Мали / Mali | Мали / Mali
|  | MM-Мьянма / Myanmar | Мьянма / Myanmar
|  | MN-Монголия / Mongolia | Монголия / Mongolia
|  | MO-Макао / Macao | Макао / Macao
|  | MP-Северные Марианские острова / Northern Mariana Islands | Северные Марианские острова / Northern Mariana Islands
|  | MQ-Мартиника / Martinique | Мартиника / Martinique
|  | MR-Мавритания / Mauritania | Мавритания / Mauritania
|  | MS-Монтсеррат / Montserrat | Монтсеррат / Montserrat
|  | MT-Мальта / Malta | Мальта / Malta
|  | MU-Маврикий / Mauritius | Маврикий / Mauritius
|  | MV-Мальдивы / Maldives | Мальдивы / Maldives
|  | MW-Малави / Malawi | Малави / Malawi
|  | MX-Мексика / Mexico | Мексика / Mexico
|  | MY-Малайзия / Malaysia | Малайзия / Malaysia
|  | MZ-Мозамбик / Mozambique | Мозамбик / Mozambique
|  | NA-Намибия / Namibia | Намибия / Namibia
|  | NC-Новая Каледония / New Caledonia | Новая Каледония / New Caledonia
|  | NE-Нигер / Niger | Нигер / Niger
|  | NF-Норфолк / Norfolk Island | Норфолк / Norfolk Island
|  | NG-Нигерия / Nigeria | Нигерия / Nigeria
|  | NI-Никарагуа / Nicaragua | Никарагуа / Nicaragua
|  | NL-Нидерланды / Netherlands | Нидерланды / Netherlands
|  | NO-Норвегия / Norway | Норвегия / Norway
|  | NP-Непал / Nepal | Непал / Nepal
|  | NR-Науру / Nauru | Науру / Nauru
|  | NU-Ниуэ / Niue | Ниуэ / Niue
|  | NZ-Новая Зеландия / New Zealand | Новая Зеландия / New Zealand
|  | OM-Оман / Oman | Оман / Oman
|  | PA-Панама / Panama | Панама / Panama
|  | PE-Перу / Peru | Перу / Peru
|  | PF-Французская Полинезия / French Polynesia | Французская Полинезия / French Polynesia
|  | PG-Папуа-Новая Гвинея / Papua New Guinea | Папуа-Новая Гвинея / Papua New Guinea
|  | PH-Филиппины / Philippines | Филиппины / Philippines
|  | PK-Пакистан / Pakistan | Пакистан / Pakistan
|  | PL-Польша / Poland | Польша / Poland
|  | PM-Сен-Пьер и Микелон / Saint Pierre and Miquelon | Сен-Пьер и Микелон / Saint Pierre and Miquelon
|  | PN-Питкэрн / Pitcairn | Питкэрн / Pitcairn
|  | PR-Пуэрто-Рико / Puerto Rico | Пуэрто-Рико / Puerto Rico
|  | PS-Палестинские территории, оккупированные / Palestinian Territory, Occupied | Палестинские территории, оккупированные / Palestinian Territory, Occupied
|  | PT-Португалия / Portugal | Португалия / Portugal
|  | PW-Палау / Palau | Палау / Palau
|  | PY-Парагвай / Paraguay | Парагвай / Paraguay
|  | QA-Катар / Qatar | Катар / Qatar
|  | RE-Реюньон / Reunion | Реюньон / Reunion
|  | RO-Румыния / Romania | Румыния / Romania
|  | RU-Российская Федерация / Russian Federation | Российская Федерация / Russian Federation
|  | RW-Руанда / Rwanda | Руанда / Rwanda
|  | SA-Саудовская Аравия / Saudi Arabia | Саудовская Аравия / Saudi Arabia
|  | SB-Соломоновы Острова / Solomon Islands | Соломоновы Острова / Solomon Islands
|  | SC-Сейшельские Острова / Seychelles | Сейшельские Острова / Seychelles
|  | SD-Судан / Sudan | Судан / Sudan
|  | SE-Швеция / Sweden | Швеция / Sweden
|  | SG-Сингапур / Singapore | Сингапур / Singapore
|  | SH-Остров Святой Елены / Saint Helena, Ascension And Tristan Da Cunha | Остров Святой Елены / Saint Helena, Ascension And Tristan Da Cunha
|  | SI-Словения / Slovenia | Словения / Slovenia
|  | SJ-Шпицберген и Ян-Майен / Svalbard and Jan Mayen | Шпицберген и Ян-Майен / Svalbard and Jan Mayen
|  | SK-Словакия / Slovakia | Словакия / Slovakia
|  | SL-Сьерра-Леоне / Sierra Leone | Сьерра-Леоне / Sierra Leone
|  | SM-Сан-Марино / San Marino | Сан-Марино / San Marino
|  | SN-Сенегал / Senegal | Сенегал / Senegal
|  | SO-Сомали / Somalia | Сомали / Somalia
|  | SR-Суринам / Suriname | Суринам / Suriname
|  | ST-Сан-Томе и Принсипи / Sao Tome and Principe | Сан-Томе и Принсипи / Sao Tome and Principe
|  | SV-Сальвадор / El Salvador | Сальвадор / El Salvador
|  | SY-Сирия / Syrian Arab Republic | Сирия / Syrian Arab Republic
|  | SZ-Свазиленд / Swaziland | Свазиленд / Swaziland
|  | TC-Теркс и Кайкос, острова / Turks and Caicos Islands | Теркс и Кайкос, острова / Turks and Caicos Islands
|  | TD-Чад / Chad | Чад / Chad
|  | TF-Французские Южные территории / French Southern Territories | Французские Южные территории / French Southern Territories
|  | TG-Того / Togo | Того / Togo
|  | TH-Таиланд / Thailand | Таиланд / Thailand
|  | TJ-Таджикистан / Tajikistan | Таджикистан / Tajikistan
|  | TK-Токелау / Tokelau | Токелау / Tokelau
|  | TL-Восточный Тимор / Timor-Leste | Восточный Тимор / Timor-Leste
|  | TM-Туркменистан / Turkmenistan | Туркменистан / Turkmenistan
|  | TN-Тунис / Tunisia | Тунис / Tunisia
|  | TO-Тонга / Tonga | Тонга / Tonga
|  | TR-Турция / Turkey | Турция / Turkey
|  | TT-Тринидад и Тобаго / Trinidad and Tobago | Тринидад и Тобаго / Trinidad and Tobago
|  | TV-Тувалу / Tuvalu | Тувалу / Tuvalu
|  | TW-Тайвань / Taiwan, Province of China | Тайвань / Taiwan, Province of China
|  | TZ-Танзания, Объединенная Республика / Tanzania, United Republic Of | Танзания, Объединенная Республика / Tanzania, United Republic Of
|  | UA-Украина / Ukraine | Украина / Ukraine
|  | UG-Уганда / Uganda | Уганда / Uganda
|  | UM-Мелкие отдаленные острова США / United States Minor Outlying Islands | Мелкие отдаленные острова США / United States Minor Outlying Islands
|  | US-Соединенные Штаты / United States | Соединенные Штаты / United States
|  | UY-Уругвай / Uruguay | Уругвай / Uruguay
|  | UZ-Узбекистан / Uzbekistan | Узбекистан / Uzbekistan
|  | VA-Ватикан, город-государство (Святой престол) / Holy See (Vatican City State) | Ватикан, город-государство (Святой престол) / Holy See (Vatican City State)
|  | VC-Сент-Винсент и Гренадины / Saint Vincent and the Grenadines | Сент-Винсент и Гренадины / Saint Vincent and the Grenadines
|  | VE-Венесуэла / Venezuela | Венесуэла / Venezuela
|  | VG-Виргинские Острова, Британские / Virgin Islands, British | Виргинские Острова, Британские / Virgin Islands, British
|  | VI-Виргинские Острова, США / Virgin Islands, U.S. | Виргинские Острова, США / Virgin Islands, U.S.
|  | VN-Вьетнам / Vietnam | Вьетнам / Vietnam
|  | VU-Вануату / Vanuatu | Вануату / Vanuatu
|  | WF-Уоллис и Футуна острова / Wallis and Futuna | Уоллис и Футуна острова / Wallis and Futuna
|  | WS-Самоа / Samoa | Самоа / Samoa
|  | YE-Йемен / Yemen | Йемен / Yemen
|  | YT-Маоре (Майотта) / Mayotte | Маоре (Майотта) / Mayotte
|  | ZA-Южно-Африканская Республика / South Africa | Южно-Африканская Республика / South Africa
|  | ZM-Замбия / Zambia | Замбия / Zambia
|  | ZW-Зимбабве / Zimbabwe | Зимбабве / Zimbabwe