## Att 2
Приложение 2. Требования к строительной технике, технологическому оборудованию и инструментам /
Attachment 2 Construction and process equipment and tools requirements.
№ п/п | Наименование (характеристики) / Name (specification) | Количество, шт. / Number of units | Коментарий / Comments
1 | Калибраторы, Мультиметры, Hart-коммуникаторы, Тестеры Calibrators, multimeters, Hart-communicators, testers | 3 | Для настройки, проверки и калибровки датчиков КИПиА, средств отображения и оповещения, исполнительных устройств, устройств связи. Проверка измерительных линий Для производства работ по связи инструмент и оборудование, с действующей поверкой на момент производства работ, занесенной в гос. Реестр (анализатор спектра). To set up, verify and calibrate C&I sensors, display and alarm devices, actuators, communication devices. Test measuring lines. For works on communication the tool and the equipment, with the operating checking at the time of works brought in state Register (range analyzer).
2 | Специализированное оборудование, инструменты Specialist equipment, tools | 3 | Для монтажа, демонтажа, установки приборов КИПиА и связи, монтажа коробов, лотков, кабельных эстакад, расключения приборов и устройств. Протяжки кабельно-проводниковой продукции в закрытых трубах, коробах и т.п. To install, remove and fit in C&I and comunication equipment, install boxes, channels, cable racks, terminate devices and instruments. To lay cable and wires in closed ducts, channels, etc.
3 | Оборудования и средства Equipment and devices | 1 | Для рытья траншей, прокладки кабелей под дорогами, прохода стен зданий для кабельной продукции To dig trenches, lay cables under roads, penetrate building walls for cable products.
4 | Оборудование и средства для работы в условиях пожаро-газоопасных помещений, средства для измерения и контроля загазованности Equipment and accessories to work in fire & gas hazard premises, gas contentration measurement and monitoring devices. | 1 | Для работы в условиях пожаро-газоопасных помещений, средства для измерения и контроля загазованности To work in fire & gas hazard space environemnt, gas concentration measurement and monitoring devices.

## Att 3
Приложение 3. Минимальный состав персонала / Minimum requirement of personnel:
Attachment 3 :Minimum requirement of personnel.
№№ п./п. | Должность / специальность / Position/Speciality | Кол-во человек / Number of persons | Требования по образованию, аттестации и опыту работы./ * Requirements to education, certification and work experience
1 | Руководители высшего звена (Генеральный директор, директор, главный инженер, технический директор, зам. генерального директора по строительству) Top management (General director, director, chief engineer, technical director, deputy general director for construction) | 1 | Должны иметь высшее профессионально образование, при этом наименование специальности в дипломе должно соответствовать профилю выполняемых работ и стаж работы в строительстве не менее 5 лет Higher professional education, speciality as specified in a diploma should match work profile and construction experience be at least 5 years.
2 | Инженер ОТиТБ HS Engineer | 1 | Высшее образование, ПТМ, Пром.Без, БиОТ, опыт работы не менее 1-го года на аналогичной должности. Higher education, fire technical minimum industrial safety, OHS, work experience at least 1 year in similar position
3 | Инженер ПТО/ОКК Planning/Quality Control Engineer | 1 | Высшее техническое образование, ПТМ, Пром.Без, БиОТ, опыт работы не менее 3-х лет на аналогичной должности. Higher technical education, fire technical minimum industrial safety, OHS, work experience at least 2 years in similar position
4 | Мастер участка Area Foreman | 1 | Высшее техническое или средне специальное образование, ПТМ,Пром.Без, БиОТ, ГПМ, Электробезопасность 3-й группы, опыт работы не менее 1-го года на аналогичной специальности. Higher or secondary technical or special education, fire technical minimum, industrial safety, OHS, hoisting mechanisms, Group 3 electric safety, work experience of at least 1 year in similar position.
5 | Мастер Foreman | 1 | Высшее техническое образование, ПТМ, Пром.Без, БиОТ, ГПМ. Опыт работы не менее 1-го года. Higher technical education, fire technical minimum, industrial safety, OHS, hoisting mechanisms. Work experience at least 1 year.
6 | Специалисты КИП* Instrument specialists | 1 | Среднее техническое образование, необходимые квалификационные удостоверения для работы с оборудованием до 1000 вольт, опыт работы с приборами, средствами КИПиА, средствами измерения, датчиками, манометрами, знание стандартов передачи сигналов. Secondary technical education, necessary qualification certificates to work with equipment up to 1,000V, work experience with devices, C&I, measurement instruments, sensors, pressure gages, signal transmission standards knowledge.
7 | Специалисты по системам управления* Control system specialists | 1-2 | Высшее техническое образование, необходимые квалификационные удостоверения для работы с оборудованием до 1000 вольт. Наличие сертификата обучения контроллерам Allen-Bradley. Опыт работы с приборами, средствами автоматизации, знание протоколов передачи данных Higher technical education, necessary qualification certificates to work with equipment up to 1,000V. Training certificate for Allen-Bradley controllers. Work experience with devices, control equipment, knowledge of data transfer protocols.
8 | Специалисты по связи* Communciation specialists | 1 | Среднее техническое образование, необходимые квалификационные удостоверения для работы с оборудованием до 1000 вольт. Опыт работы с приборами, средствами связи; знание протоколов передачи данных. Опыт работы и программирования оборудования промышленных беспроводных сетей. Допускается привлечение для проведения ШМР Secondary technical education, necessary qualification certificates to work with equipment up to 1,000 V. Work experience with devices, communication devices, knowledge of data transfer protocols | Наличие сертификата обучения, программирования и опыта работы с оборудование промышленных беспроводных сетей ProSoft Technology.
9 | Инженер-проектировщик* Design engineer | 1 | Высшее техническое образование, необходимые квалификационные удостоверения для работы с оборудованием до 1000 вольт, опыт работы с приборами, средствами КИПиА,средствами связи, средствами измерения, датчиками, знание стандартов передачи сигналов, поиск неисправностей средств измерений. Опыт работы с приборами, средствами автоматизации, знание протоколов передачи данных. Проектирование внутренних и наружных слаботочных систем, диспетчеризации, автоматизации и управления инженерными системами. Знание технологических процессов/стандартов перекачки нефти и газа Higher technical education, necessary qualification certificates to work with equipment up to 1,000V, work experience with devices, C&I, communication equipment, measurement instruments, sensors, knowledge of signal transfer standards, search for failures of measurement instruments. Work experience with instruments, controls, knowledge of data transfer protocols. Design of indoor and outdoor low-current systems, dispatcher systems, control and utility control systems. Knowledge of oil & gas pumping processes/standards.
10 | Электромонтажник Electrical fitter | 2 | Среднее образование, ПТМ, Пром.Без, БиОТ, допуск по эл.безопасности не ниже 3-й группы. / Secondary education, Fire Technical Minimum, Industrial Safety, OHS, at least Group 3 Electric Safety Permit
11 | Сварщики ручной сварки Manual welders | 1 | Среднее образование, ПТМ,Пром.Без, БиОТ, квалификационное удостоверение. Secondary education, fire safety minimum, industrial safety, OHS, qualification certificate.
12 | Монтажники Fitters | 2 | средне-специальное образование, ПТМ, Пром.Без, БиОТ, квалификационное удостоверение. Secondary special education, fire technical minimum, industrial safety, OHS, qualification certificate.
13 | Водитель* Driver | 1 | Водительское удостоверение, с необходимыми разрешенными категориями Drivers licenses with necessary permitted categories
14 | Водитель/Машинист автокрана, автовышки, гидроподъемника Truck crane, truck tower, hydraulic hoit driver/operator | 1 | Водительское удостоверение, с необходимыми разрешенными категориями, удостоверение машиниста,Пром.Без, БиОТ, опыт работы не менее 1-го года. Drivers license with necessary permited categories, machine operator license, industrial safety, OHS, work experience at least 1 year
* Возможно совмещение должностей Positions can be combined.
* Весь вовлекаемый в проект персонал Исполнителя должен быть обучен и аттестован, а также иметь следующие действующие квалификационные и аттестационные документы: All contractor personnel involved should be trained and certified and also have the following valid qualification and certification documents.
Сокращения: / Abbreviations:
Пром.Без. - Промышленная безопасность / Industrial Safety
ПТМ - Пожарный технический минимум / Fire Technical Minimum
БиОТ - Безопасность и охрана труда / OHS
ГПМ - Грузоподъёмные механизмы / Hoisting Mechanisms
№№ п./п. | Наименование приборов | Количество, шт. | Примечание
№№ п./п. | Наименование приборов | Количество, шт. | Примечание