## Sheet1
Список ремонтных конструкций
Список ремонтных конструкций
№ | Описание / Description | Диаметр трубы, мм / Diametr of pipe | Длина, мм / Length, мм | Толщина, мм / Thickness, мм | Давление Рраб, MПа | Марка стали, класс прочности / Steel type | Количество Qnty | Ед.измер. | Стомость за 1 шт, RUR, без НДС, с учетом доставки до складов КТК
1 | Ремонтная конструкция П1(ВД) - композитная муфта, устанавливаемая по технологии КМТ Repairs set P1 HP- composite sleeve installed as per КМТ technology | 1016 | 3000 | 12 | 6.7 | API 5L Х65, К-56, K60 (17Г1С-У, 10Г2ФБ, 10Г2ФБЮ, 13 Г1С-У) | 1 | EA / шт
2 | Ремонтная конструкция П1(ВД) - композитная муфта, устанавливаемая по технологии КМТ Repairs set P1 HP- composite sleeve installed as per КМТ technology | 1020 | 3000 | 12 | 6.7 | API 5L Х65, К-56, K60 (17Г1С-У, 10Г2ФБ, 10Г2ФБЮ, 13 Г1С-У) | 1 | EA / шт
3 | Ремонтная конструкция П1(ВД) - композитная муфта, устанавливаемая по технологии КМТ Repairs set P1 HP- composite sleeve installed as per КМТ technology | 1020 | 3000 | 12 | 6.7 | API 5L Х65, К-56, K60 (17Г1С-У, 10Г2ФБ, 10Г2ФБЮ, 13 Г1С-У) | 1 | EA / шт
4 | Ремонтная конструкция П1(ВД) - композитная муфта, устанавливаемая по технологии КМТ Repairs set P1 HP- composite sleeve installed as per КМТ technology | 1016 | 1500 | 12 | 6.7 | API 5L Х65, К-56, K60 (17Г1С-У, 10Г2ФБ, 10Г2ФБЮ, 13 Г1С-У) | 1 | EA / шт
5 | Ремонтная конструкция П1(ВД) - композитная муфта, устанавливаемая по технологии КМТ Repairs set P1 HP- composite sleeve installed as per КМТ technology | 1020 | 1500 | 12 | 6.7 | API 5L Х65, К-56, K60 (17Г1С-У, 10Г2ФБ, 10Г2ФБЮ, 13 Г1С-У) | 1 | EA / шт
6 | Ремонтная конструкция П1(ВД) - композитная муфта, устанавливаемая по технологии КМТ Repairs set P1 HP- composite sleeve installed as per КМТ technology | 1067 | 3500 | 12 | 6.7 | API 5L Х70, K60 (17Г1С-У, 10Г2ФБ, 10Г2ФБЮ, 13 Г1С-У) | 1 | EA / шт
7 | Ремонтная конструкция П1(ВД) - композитная муфта, устанавливаемая по технологии КМТ Repairs set P1 HP- composite sleeve installed as per КМТ technology | 1067 | 2500 | 12 | 6.7 | API 5L Х70, K60 (17Г1С-У, 10Г2ФБ, 10Г2ФБЮ, 13 Г1С-У) | 1 | EA / шт
8 | Ремонтная конструкция П1(ВД) - композитная муфта, устанавливаемая по технологии КМТ Repairs set P1 HP- composite sleeve installed as per КМТ technology | 1067 | 1500 | 12 | 6.7 | API 5L Х70, K60 (17Г1С-У, 10Г2ФБ, 10Г2ФБЮ, 13 Г1С-У) | 1 | EA / шт
9 | Ремонтная конструкция П1(ВД) - композитная муфта, устанавливаемая по технологии КМТ Repairs set P1 HP- composite sleeve installed as per КМТ technology | 1067 | 2000 | 12 | 6.7 | API 5L Х70, K60 (17Г1С-У, 10Г2ФБ, 10Г2ФБЮ, 13 Г1С-У) | 1 | EA / шт
10 | Ремонтная конструкция П1(ВД) - композитная муфта, устанавливаемая по технологии КМТ Repairs set P1 HP- composite sleeve installed as per КМТ technology | 1067 | 1000 | 12 | 6.7 | API 5L Х70, K60 (17Г1С-У, 10Г2ФБ, 10Г2ФБЮ, 13 Г1С-У) | 1 | EA / шт
11 | Ремонтная конструкция П1(ВД) - композитная муфта, устанавливаемая по технологии КМТ Repairs set P1 HP- composite sleeve installed as per КМТ technology | 1016 | 2500 | 12 | 6.7 | API 5L Х65, К-56, K60 (17Г1С-У, 10Г2ФБ, 10Г2ФБЮ, 13 Г1С-У) | 1 | EA / шт
12 | Ремонтная конструкция П1(ВД) - композитная муфта, устанавливаемая по технологии КМТ Repairs set P1 HP- composite sleeve installed as per КМТ technology | 1020 | 2500 | 12 | 6.7 | API 5L Х65, К-56, K60 (17Г1С-У, 10Г2ФБ, 10Г2ФБЮ, 13 Г1С-У) | 1 | EA / шт
13 | Ремонтная конструкция П1(ВД) - композитная муфта, устанавливаемая по технологии КМТ Repairs set P1 HP- composite sleeve installed as per КМТ technology | 1020 | 3000 | 14 | 6.7 | API 5L Х65, К-56, K60 (17Г1С-У, 10Г2ФБ, 10Г2ФБЮ, 13 Г1С-У) | 1 | EA / шт
14 | Ремонтная конструкция П1(ВД) - композитная муфта, устанавливаемая по технологии КМТ Repairs set P1 HP- composite sleeve installed as per КМТ technology | 1020 | 3000 | 16 | 6.7 | API 5L Х65, К-56, K60 (17Г1С-У, 10Г2ФБ, 10Г2ФБЮ, 13 Г1С-У) | 1 | EA / шт
15 | Ремонтная конструкция П1 - композитная муфта, устанавливаемая по технологии КМТ Repairs set P1 HP- composite sleeve installed as per КМТ technology | 1020 | 3000 | 16 | 6.3 | K52 (17Г1С, 17Г1С-У, 13Г1СУ, 10Г2ФБ, 10Г2ФБЮ) | 1 | EA / шт
16 | Ремонтная конструкция П1(ВД) - композитная муфта, устанавливаемая по технологии КМТ Repairs set P1 HP- composite sleeve installed as per КМТ technology | 1020 | 3500 | 16 | 6.7 | API 5L Х65, К-56, K60 (17Г1С-У, 10Г2ФБ, 10Г2ФБЮ, 13 Г1С-У) | 1 | EA / шт
17 | Ремонтная конструкция П1(ВД) - композитная муфта, устанавливаемая по технологии КМТ Repairs set P1 HP- composite sleeve installed as per КМТ technology | 1020 | 3000 | 20 | 6.7 | API 5L Х65, К-56, K60 (17Г1С-У, 10Г2ФБ, 10Г2ФБЮ, 13 Г1С-У) | 1 | EA / шт
18 | Ремонтная конструкция П1 - композитная муфта, устанавливаемая по технологии КМТ Repairs set P1 - composite sleeve installed as per КМТ technology | 1020 | 1500 | 14 | 6.3 | K52 (17Г1С, 17Г1С-У, 13Г1СУ, 10Г2ФБ, 10Г2ФБЮ) | 1 | EA / шт
19 | Ремонтная конструкция П1 - композитная муфта, устанавливаемая по технологии КМТ Repairs set P1 - composite sleeve installed as per КМТ technology | 1020 | 2000 | 14 | 6.3 | K52 (17Г1С, 17Г1С-У, 13Г1СУ, 10Г2ФБ, 10Г2ФБЮ) | 1 | EA / шт
20 | Ремонтная конструкция П1(ВД) - композитная муфта, устанавливаемая по технологии КМТ Repairs set P1 HP- composite sleeve installed as per КМТ technology | 1020 | 2500 | 14 | 6.7 | API 5L Х65, К-56, K60 (17Г1С-У, 10Г2ФБ, 10Г2ФБЮ, 13 Г1С-У) | 1 | EA / шт
21 | Ремонтная конструкция П1(ВД) - композитная муфта, устанавливаемая по технологии КМТ Repairs set P1 HP- composite sleeve installed as per КМТ technology | 1020 | 3500 | 14 | 6.7 | API 5L Х65, К-56, K60 (17Г1С-У, 10Г2ФБ, 10Г2ФБЮ, 13 Г1С-У) | 1 | EA / шт
22 | Ремонтная конструкция П1 - композитная муфта, устанавливаемая по технологии КМТ Repairs set P1 - composite sleeve installed as per КМТ technology | 1020 | 1500 | 10 | 6.3 | K60, API 5L X70, (10Г2ФБ, 10Г2ФБЮ,17Г1С, 17Г1С-У, 13Г1СУ) | 1 | EA / шт
23 | Ремонтная конструкция П1 - композитная муфта, устанавливаемая по технологии КМТ Repairs set P1 - composite sleeve installed as per КМТ technology | 1020 | 1500 | 12 | 6.3 | K52 (17Г1С, 17Г1С-У, 13Г1СУ, 10Г2ФБ, 10Г2ФБЮ) | 1 | EA / шт
24 | Ремонтная конструкция П1 - композитная муфта, устанавливаемая по технологии КМТ Repairs set P1 - composite sleeve installed as per КМТ technology | 1020 | 2000 | 10 | 6.3 | K60, API 5L X70, (10Г2ФБ, 10Г2ФБЮ,17Г1С, 17Г1С-У, 13Г1СУ) | 1 | EA / шт
25 | Ремонтная конструкция П1 - композитная муфта, устанавливаемая по технологии КМТ Repairs set P1 - composite sleeve installed as per КМТ technology | 1020 | 2000 | 10 | 6.3 | K52, К56 (17Г1С, 17Г1С-У, 13Г1СУ, 10Г2ФБ, 10Г2ФБЮ) | 1 | EA / шт
26 | Ремонтная конструкция П1 - композитная муфта, устанавливаемая по технологии КМТ Repairs set P1 - composite sleeve installed as per КМТ technology | 1020 | 2000 | 12 | 6.3 | K52, К56 (17Г1С, 17Г1С-У, 13Г1СУ, 10Г2ФБ, 10Г2ФБЮ) | 1 | EA / шт
27 | Ремонтная конструкция П1 - композитная муфта, устанавливаемая по технологии КМТ Repairs set P1 - composite sleeve installed as per КМТ technology | 1020 | 1500 | 12 | 6.3 | K52, К56 (17Г1С, 17Г1С-У, 13Г1СУ, 10Г2ФБ, 10Г2ФБЮ) | 1 | EA / шт
28 | Ремонтная конструкция П1 - композитная муфта, устанавливаемая по технологии КМТ Repairs set P1 - composite sleeve installed as per КМТ technology | 1020 | 3500 | 12 | 6.3 | K52, К56 (17Г1С, 17Г1С-У, 13Г1СУ, 10Г2ФБ, 10Г2ФБЮ) | 1 | EA / шт
29 | Ремонтная конструкция П1(ВД) - композитная муфта, устанавливаемая по технологии КМТ Repairs set P1 HP- composite sleeve installed as per КМТ technology | 1020 | 3500 | 12 | 6.7 | API 5L Х65, К-56, K60 (17Г1С-У, 10Г2ФБ, 10Г2ФБЮ, 13 Г1С-У) | 1 | EA / шт
30 | Составная ремонтная конструкция П1 - композитная муфта, устанавливаемая по технологии КМТ (2х3000 мм) Compound Repairs set P1 - composite sleeve installed as per КМТ technology , 2х3000 мм | 1020 | 6000 | 10 | 6.3 | K52, К56 (17Г1С, 17Г1С-У, 13Г1СУ, 10Г2ФБ, 10Г2ФБЮ) | 1 | EA / шт
31 | Составная ремонтная конструкция П1(ВД) - композитная муфта, устанавливаемая по технологии КМТ составная (2х3000 мм) Compound Repairs set P1 HP- composite sleeve installed as per КМТ technology , 2х3000 мм | 1020 | 6000 | 12 | 6.3 | K52, К56 (17Г1С, 17Г1С-У, 13Г1СУ, 10Г2ФБ, 10Г2ФБЮ) | 1 | EA / шт
32 | Ремонтная конструкция П1(ВД) - композитная муфта, устанавливаемая по технологии КМТ Repairs set P1 HP- composite sleeve installed as per КМТ technology | 1067 | 3000 | 12 | 6.7 | API 5L Х70, K60 (17Г1С-У, 10Г2ФБ, 10Г2ФБЮ, 13 Г1С-У) | 1 | EA / шт
33 | Ремонтная конструкция П1(ВД) - композитная муфта, устанавливаемая по технологии КМТ Repairs set P1 HP- composite sleeve installed as per КМТ technology | 1067 | 3000 | 20 | 6.7 | API 5L Х70, K60 (17Г1С-У, 10Г2ФБ, 10Г2ФБЮ, 13 Г1С-У) | 1 | EA / шт
34 | Ремонтная конструкция П1(ВД) - композитная муфта, устанавливаемая по технологии КМТ Repairs set P1 HP- composite sleeve installed as per КМТ technology | 1067 | 2000 | 16 | 6.7 | API 5L Х70, K60 (17Г1С-У, 10Г2ФБ, 10Г2ФБЮ, 13 Г1С-У) | 1 | EA / шт
35 | Ремонтная конструкция П1(ВД) - композитная муфта, устанавливаемая по технологии КМТ Repairs set P1 HP- composite sleeve installed as per КМТ technology | 1016 | 1500 | 20 | 6.7 | API 5L Х65, К-56, K60 (17Г1С-У, 10Г2ФБ, 10Г2ФБЮ, 13 Г1С-У) | 1 | EA / шт
36 | Ремонтная конструкция П1(ВД) - композитная муфта, устанавливаемая по технологии КМТ Repairs set P1 HP- composite sleeve installed as per КМТ technology | 1016 | 2500 | 16 | 6.7 | API 5L Х65, К-56, K60 (17Г1С-У, 10Г2ФБ, 10Г2ФБЮ, 13 Г1С-У) | 1 | EA / шт
37 | Ремонтная конструкция П1(ВД) - композитная муфта, устанавливаемая по технологии КМТ Repairs set P1 HP- composite sleeve installed as per КМТ technology | 1020 | 2500 | 16 | 6.7 | API 5L Х65, К-56, K60 (17Г1С-У, 10Г2ФБ, 10Г2ФБЮ, 13 Г1С-У) | 1 | EA / шт
38 | Ремонтная конструкция П1(ВД) - композитная муфта, устанавливаемая по технологии КМТ Repairs set P1 HP- composite sleeve installed as per КМТ technology | 1067 | 1500 | 16 | 6.7 | API 5L Х70, K60 (17Г1С-У, 10Г2ФБ, 10Г2ФБЮ, 13 Г1С-У) | 1 | EA / шт
39 | Ремонтная конструкция П1(ВД) - композитная муфта, устанавливаемая по технологии КМТ Repairs set P1 HP- composite sleeve installed as per КМТ technology | 1067 | 1500 | 20 | 6.7 | API 5L Х70, K60 (17Г1С-У, 10Г2ФБ, 10Г2ФБЮ, 13 Г1С-У) | 1 | EA / шт
40 | Ремонтная конструкция П1(ВД) - композитная муфта, устанавливаемая по технологии КМТ Repairs set P1 HP- composite sleeve installed as per КМТ technology | 1016 | 1500 | 16 | 6.7 | API 5L Х65, К-56, K60 (17Г1С-У, 10Г2ФБ, 10Г2ФБЮ, 13 Г1С-У) | 1 | EA / шт
41 | Ремонтная конструкция П1(ВД) - композитная муфта, устанавливаемая по технологии КМТ Repairs set P1 HP- composite sleeve installed as per КМТ technology | 1016 | 1500 | 15 | 6.7 | API 5L Х65, К-56, K60 (17Г1С-У, 10Г2ФБ, 10Г2ФБЮ, 13 Г1С-У) | 1 | EA / шт
42 | Ремонтная конструкция П1(ВД) - композитная муфта, устанавливаемая по технологии КМТ Repairs set P1 HP- composite sleeve installed as per КМТ technology | 1020 | 1500 | 16 | 6.7 | API 5L Х65, К-56, K60 (17Г1С-У, 10Г2ФБ, 10Г2ФБЮ, 13 Г1С-У) | 1 | EA / шт
43 | Ремонтная конструкция П1 - композитная муфта, устанавливаемая по технологии КМТ Repairs set P1 - composite sleeve installed as per КМТ technology | 1020 | 3500 | 10 | 6.3 | K52, К56 (17Г1С, 17Г1С-У, 13Г1СУ, 10Г2ФБ, 10Г2ФБЮ) | 1 | EA / шт
44 | Ремонтная конструкция П1 - композитная муфта, устанавливаемая по технологии КМТ Repairs set P1 - composite sleeve installed as per КМТ technology | 1020 | 3000 | 10 | 6.3 | K52, К56 (17Г1С, 17Г1С-У, 13Г1СУ, 10Г2ФБ, 10Г2ФБЮ) | 1 | EA / шт
45 | Ремонтная конструкция П1 - композитная муфта, устанавливаемая по технологии КМТ Repairs set P1 - composite sleeve installed as per КМТ technology | 1020 | 3000 | 12 | 6.3 | K52, К56 (17Г1С, 17Г1С-У, 13Г1СУ, 10Г2ФБ, 10Г2ФБЮ) | 1 | EA / шт
46 | Составная ремонтная конструкция П1 -композитная муфта, устанавливаемая по технологии КМТ (3х3000 мм+1500 мм) Compound Repairs set P1 - composite sleeve installed as per КМТ technology , 3х3000 mm +1500 mm | 1020 | 10500 | 10 | 6.3 | K52, К56 (17Г1С, 17Г1С-У, 13Г1СУ, 10Г2ФБ, 10Г2ФБЮ) | 1 | EA / шт
47 | Составная ремонтная конструкция П1 композитная муфта, устанавливаемая по технологии КМТ (3х3000 мм+1500 мм) Repairs set P1 - composite sleeve installed as per КМТ technology , 3х3000 mm +1500 mm | 1020 | 10500 | 12 | 6.3 | K52, К56 (17Г1С, 17Г1С-У, 13Г1СУ, 10Г2ФБ, 10Г2ФБЮ) | 1 | EA / шт
48 | Составная Ремонтная конструкция П1 - композитная муфта, устанавливаемая по технологии КМТ , (3000 мм+1500 мм) Compound Repairs set P1 - composite sleeve installed as per КМТ technology , 3000 mm +1500 mm | 1020 | 4500 | 10 | 6.3 | K52, К56 (17Г1С, 17Г1С-У, 13Г1СУ, 10Г2ФБ, 10Г2ФБЮ) | 1 | EA / шт
49 | Составная Ремонтная конструкция П1 - композитная муфта, устанавливаемая по технологии КМТ , (3000 мм+1500 мм) Compound Repairs set P1 - composite sleeve installed as per КМТ technology , 3000 mm +1500 mm | 1020 | 4500 | 12 | 6.3 | K52, К56 (17Г1С, 17Г1С-У, 13Г1СУ, 10Г2ФБ, 10Г2ФБЮ) | 1 | EA / шт
50 | Составная Ремонтная конструкция П1 - композитная муфта, устанавливаемая по технологии КМТ , (3000 мм+2500 мм) Compound Repairs set P1 - composite sleeve installed as per КМТ technology , 3000 mm +2500 mm | 1020 | 5500 | 10 | 6.3 | K52, К56 (17Г1С, 17Г1С-У, 13Г1СУ, 10Г2ФБ, 10Г2ФБЮ) | 1 | EA / шт
51 | Ремонтная конструкция П1 составная (3000 мм + 2500 мм) Repairs set P1 - composite sleeve installed as per КМТ technology , 3000 mm + 2500 mm | 1020 | 5500 | 12 | 6.3 | K52, К56 (17Г1С, 17Г1С-У, 13Г1СУ, 10Г2ФБ, 10Г2ФБЮ) | 1 | EA / шт
52 | Ремонтная конструкция П1(ВД) - композитная муфта, устанавливаемая по технологии КМТ Repairs set P1 HP- composite sleeve installed as per КМТ technology | 1016 | 2000 | 12 | 6.7 | API 5L Х65, К-56, K60 (17Г1С-У, 10Г2ФБ, 10Г2ФБЮ, 13 Г1С-У) | 1 | EA / шт
53 | Ремонтная конструкция П1(ВД) - композитная муфта, устанавливаемая по технологии КМТ Repairs set P1 HP- composite sleeve installed as per КМТ technology | 1020 | 2000 | 12 | 6.7 | API 5L Х65, К-56, K60 (17Г1С-У, 10Г2ФБ, 10Г2ФБЮ, 13 Г1С-У) | 1 | EA / шт
54 | Составная Ремонтная конструкция П1 - композитная муфта, устанавливаемая по технологии КМТ , (2х3000 мм+ 2000 мм) Compound Repairs set P1 HP- composite sleeve installed as per КМТ technology, 2х3000 mm+ 2000 mm | 1020 | 8000 | 10 | 6.3 | K52, К56 (17Г1С, 17Г1С-У, 13Г1СУ, 10Г2ФБ, 10Г2ФБЮ) | 1 | EA / шт
55 | Составная Ремонтная конструкция П1 - композитная муфта, устанавливаемая по технологии КМТ , (2х3000 мм+ 2000 мм) Compound Repairs set P1 - composite sleeve installed as per КМТ technology, 2х3000 mm+ 2000 mm | 1020 | 8000 | 12 | 6.3 | K52, К56 (17Г1С, 17Г1С-У, 13Г1СУ, 10Г2ФБ, 10Г2ФБЮ) | 1 | EA / шт
56 | Ремонтная конструкция П1(ВД) - композитная муфта, устанавливаемая по технологии КМТ Repairs set P1 HP- composite sleeve installed as per КМТ technology | 1016 | 1500 | 14 | 6.7 | API 5L Х65, К-56, K60 (17Г1С-У, 10Г2ФБ, 10Г2ФБЮ, 13 Г1С-У) | 1 | EA / шт
57 | Ремонтная конструкция П1(ВД) - композитная муфта, устанавливаемая по технологии КМТ Repairs set P1 HP- composite sleeve installed as per КМТ technology | 1016 | 2000 | 14 | 6.7 | API 5L Х65, К-56, K60 (17Г1С-У, 10Г2ФБ, 10Г2ФБЮ, 13 Г1С-У) | 1 | EA / шт
58 | Ремонтная конструкция П1(ВД) - композитная муфта, устанавливаемая по технологии КМТ Repairs set P1 HP- composite sleeve installed as per КМТ technology | 1067 | 1500 | 12.9 | 6.7 | API 5L Х70, K60 (17Г1С-У, 10Г2ФБ, 10Г2ФБЮ, 13 Г1С-У) | 1 | EA / шт
59 | Ремонтная конструкция П1(ВД) - композитная муфта, устанавливаемая по технологии КМТ Repairs set P1 HP- composite sleeve installed as per КМТ technology | 1067 | 2500 | 12.9 | 6.7 | API 5L Х70, K60 (17Г1С-У, 10Г2ФБ, 10Г2ФБЮ, 13 Г1С-У) | 1 | EA / шт
60 | Ремонтная конструкция П1(ВД) - композитная муфта, устанавливаемая по технологии КМТ Repairs set P1 HP- composite sleeve installed as per КМТ technology | 1067 | 3000 | 12.9 | 6.7 | API 5L Х70, K60 (17Г1С-У, 10Г2ФБ, 10Г2ФБЮ, 13 Г1С-У) | 1 | EA / шт
61 | Ремонтная конструкция П1(ВД) - композитная муфта, устанавливаемая по технологии КМТ Repairs set P1 HP- composite sleeve installed as per КМТ technology | 1067 | 1500 | 14.6 | 6.7 | API 5L Х70, K60 (17Г1С-У, 10Г2ФБ, 10Г2ФБЮ, 13 Г1С-У) | 1 | EA / шт
62 | Ремонтная конструкция П1(ВД) - композитная муфта, устанавливаемая по технологии КМТ Repairs set P1 HP- composite sleeve installed as per КМТ technology | 1067 | 2000 | 14.6 | 6.7 | API 5L Х70, K60 (17Г1С-У, 10Г2ФБ, 10Г2ФБЮ, 13 Г1С-У) | 1 | EA / шт
63 | Ремонтная конструкция П1(ВД) - композитная муфта, устанавливаемая по технологии КМТ Repairs set P1 HP- composite sleeve installed as per КМТ technology | 1067 | 2500 | 14.6 | 6.7 | API 5L Х70, K60 (17Г1С-У, 10Г2ФБ, 10Г2ФБЮ, 13 Г1С-У) | 1 | EA / шт
64 | Ремонтная конструкция П1(ВД) - композитная муфта, устанавливаемая по технологии КМТ Repairs set P1 HP- composite sleeve installed as per КМТ technology | 1067 | 3000 | 14.6 | 6.7 | API 5L Х70, K60 (17Г1С-У, 10Г2ФБ, 10Г2ФБЮ, 13 Г1С-У) | 1 | EA / шт
65 | Ремонтная конструкция П2 (ВД) - муфта обжимная приварная с технологическими кольцами Repairs structure P2HP - crimping welded sleeve with rings | 1020 | 2500 | 12.9 | 6.7 | API 5L Х65, К-56, K60 (17Г1С-У, 10Г2ФБ, 10Г2ФБЮ, 13 Г1С-У) | 1 | EA / шт
66 | Ремонтная конструкция П2 (ВД) - муфта обжимная приварная с технологическими кольцами Repairs structure P2HP - crimping welded sleeve with rings | 1020 | 3000 | 12.9 | 6.7 | API 5L Х65, К-56, K60 (17Г1С-У, 10Г2ФБ, 10Г2ФБЮ, 13 Г1С-У) | 1 | EA / шт
67 | Ремонтная конструкция П2 (ВД) - муфта обжимная приварная с технологическими кольцами Repairs structure P2HP - crimping welded sleeve with rings | 1016 | 1500 | 12 | 6.7 | API 5L Х65, К-56, K60 (17Г1С-У, 10Г2ФБ, 10Г2ФБЮ, 13 Г1С-У) | 1 | EA / шт
68 | Ремонтная конструкция П2 (ВД) - муфта обжимная приварная с технологическими кольцами Repairs structure P2HP - crimping welded sleeve with rings | 1020 | 1500 | 12 | 6.7 | API 5L Х65, К-56, K60 (17Г1С-У, 10Г2ФБ, 10Г2ФБЮ, 13 Г1С-У) | 1 | EA / шт
69 | Ремонтная конструкция П2 (ВД) - муфта обжимная приварная с технологическими кольцами Repairs structure P2HP - crimping welded sleeve with rings | 1020 | 1500 | 12 | 6.7 | API 5L Х65, К-56, K60 (17Г1С-У, 10Г2ФБ, 10Г2ФБЮ, 13 Г1С-У) | 1 | EA / шт
70 | Ремонтная конструкция П2 (ВД) - муфта обжимная приварная с технологическими кольцами Repairs structure P2HP - crimping welded sleeve with rings | 1016 | 2500 | 12 | 6.7 | API 5L Х65, К-56, K60 (17Г1С-У, 10Г2ФБ, 10Г2ФБЮ, 13 Г1С-У) | 1 | EA / шт
71 | Ремонтная конструкция П2 (ВД) - муфта обжимная приварная с технологическими кольцами Repairs structure P2HP - crimping welded sleeve with rings | 1016 | 1500 | 20 | 6.7 | API 5L Х65, К-56, K60 (17Г1С-У, 10Г2ФБ, 10Г2ФБЮ, 13 Г1С-У) | 1 | EA / шт
72 | Ремонтная конструкция П2 (ВД) - муфта обжимная приварная с технологическими кольцами Repairs structure P2HP - crimping welded sleeve with rings | 1020 | 2500 | 12 | 6.7 | API 5L Х65, К-56, K60 (17Г1С-У, 10Г2ФБ, 10Г2ФБЮ, 13 Г1С-У) | 1 | EA / шт
73 | Ремонтная конструкция П2 (ВД) - муфта обжимная приварная с технологическими кольцами Repairs structure P2HP - crimping welded sleeve with rings | 1020 | 2000 | 12 | 6.7 | API 5L Х65, К-56, K60 (17Г1С-У, 10Г2ФБ, 10Г2ФБЮ, 13 Г1С-У) | 1 | EA / шт
74 | Ремонтная конструкция П2 (ВД) - муфта обжимная приварная с технологическими кольцами Repairs structure P2HP - crimping welded sleeve with rings | 1020 | 2000 | 14 | 6.7 | API 5L Х65, К-56, K60 (17Г1С-У, 10Г2ФБ, 10Г2ФБЮ, 13 Г1С-У) | 1 | EA / шт
75 | Ремонтная конструкция П2 (ВД) - муфта обжимная приварная с технологическими кольцами Repairs structure P2HP - crimping welded sleeve with rings | 1020 | 2000 | 16 | 6.7 | API 5L Х65, К-56, K60 (17Г1С-У, 10Г2ФБ, 10Г2ФБЮ, 13 Г1С-У) | 1 | EA / шт
76 | Ремонтная конструкция П2 (ВД) - муфта обжимная приварная с технологическими кольцами Repairs structure P2HP - crimping welded sleeve with rings | 1020 | 2000 | 20 | 6.7 | API 5L Х65, К-56, K60 (17Г1С-У, 10Г2ФБ, 10Г2ФБЮ, 13 Г1С-У) | 1 | EA / шт
77 | Ремонтная конструкция П2 (ВД) - муфта обжимная приварная с технологическими кольцами Repairs structure P2HP - crimping welded sleeve with rings | 1067 | 1500 | 12 | 6.7 | API 5L Х70, K60 (17Г1С-У, 10Г2ФБ, 10Г2ФБЮ, 13 Г1С-У) | 1 | EA / шт
78 | Ремонтная конструкция П2 (ВД) - муфта обжимная приварная с технологическими кольцами Repairs structure P2HP - crimping welded sleeve with rings | 1067 | 2000 | 12 | 6.7 | API 5L Х70, K60 (17Г1С-У, 10Г2ФБ, 10Г2ФБЮ, 13 Г1С-У) | 1 | EA / шт
79 | Ремонтная конструкция П2 (ВД) - муфта обжимная приварная с технологическими кольцами Repairs structure P2HP - crimping welded sleeve with rings | 1067 | 2500 | 12 | 6.7 | API 5L Х70, K60 (17Г1С-У, 10Г2ФБ, 10Г2ФБЮ, 13 Г1С-У) | 1 | EA / шт
80 | Ремонтная конструкция П2 (ВД) - муфта обжимная приварная с технологическими кольцами Repairs structure P2HP - crimping welded sleeve with rings | 1016 | 1500 | 16 | 6.7 | API 5L Х65, К-56, K60 (17Г1С-У, 10Г2ФБ, 10Г2ФБЮ, 13 Г1С-У) | 1 | EA / шт
81 | Ремонтная конструкция П2 (ВД) - муфта обжимная приварная с технологическими кольцами Repairs structure P2HP - crimping welded sleeve with rings | 1020 | 1500 | 16 | 6.7 | API 5L Х65, К-56, K60 (17Г1С-У, 10Г2ФБ, 10Г2ФБЮ, 13 Г1С-У) | 1 | EA / шт
82 | Ремонтная конструкция П2 (ВД) - муфта обжимная приварная с технологическими кольцами Repairs structure P2HP - crimping welded sleeve with rings | 1067 | 1500 | 16 | 6.7 | API 5L Х70, K60 (17Г1С-У, 10Г2ФБ, 10Г2ФБЮ, 13 Г1С-У) | 1 | EA / шт
83 | Ремонтная конструкция П2 (ВД) - муфта обжимная приварная с технологическими кольцами Repairs structure P2HP - crimping welded sleeve with rings | 1067 | 1500 | 20 | 6.7 | API 5L Х70, K60 (17Г1С-У, 10Г2ФБ, 10Г2ФБЮ, 13 Г1С-У) | 1 | EA / шт
84 | Ремонтная конструкция П2 (ВД) - муфта обжимная приварная с технологическими кольцами Repairs structure P2HP - crimping welded sleeve with rings | 1016 | 2500 | 16 | 6.7 | API 5L Х65, К-56, K60 (17Г1С-У, 10Г2ФБ, 10Г2ФБЮ, 13 Г1С-У) | 1 | EA / шт
85 | Ремонтная конструкция П2 (ВД) - муфта обжимная приварная с технологическими кольцами Repairs structure P2HP - crimping welded sleeve with rings | 1016 | 2000 | 16 | 6.7 | API 5L Х65, К-56, K60 (17Г1С-У, 10Г2ФБ, 10Г2ФБЮ, 13 Г1С-У) | 1 | EA / шт
86 | Ремонтная конструкция П2 (ВД) - муфта обжимная приварная с технологическими кольцами Repairs structure P2HP - crimping welded sleeve with rings | 1020 | 2500 | 16 | 6.7 | API 5L Х65, К-56, K60 (17Г1С-У, 10Г2ФБ, 10Г2ФБЮ, 13 Г1С-У) | 1 | EA / шт
87 | Ремонтная конструкция П2 (ВД) - муфта обжимная приварная с технологическими кольцами Repairs structure P2HP - crimping welded sleeve with rings | 1067 | 2000 | 14 | 6.7 | API 5L Х70, K60 (17Г1С-У, 10Г2ФБ, 10Г2ФБЮ, 13 Г1С-У) | 1 | EA / шт
88 | Ремонтная конструкция П2 - муфта обжимная приварная с технологическими кольцами Repairs set P2 - crimping welded sleeve with rings | 1020 | 1500 | 10 | 6.3 | API 5L X70, K60 ( 10Г2ФБ, 10Г2ФБЮ, 17Г1С-У, 13Г1С-У) | 1 | EA / шт
89 | Ремонтная конструкция П2 - муфта обжимная приварная с технологическими кольцами Repairs set P2 - crimping welded sleeve with rings | 1020 | 1500 | 12 | 6.3 | K52 17Г1С, 17Г1С-У | 1 | EA / шт
90 | Ремонтная конструкция П2 - муфта обжимная приварная с технологическими кольцами Repairs set P2 - crimping welded sleeve with rings | 1020 | 2000 | 10 | 6.3 | API 5L X70, K60 ( 10Г2ФБ, 10Г2ФБЮ, 17Г1С-У, 13Г1С-У) | 1 | EA / шт
91 | Ремонтная конструкция П2 - муфта обжимная приварная с технологическими кольцами Repairs set P2 - crimping welded sleeve with rings | 1020 | 2000 | 12 | 6.3 | K52 17Г1С, 17Г1С-У | 1 | EA / шт
92 | Ремонтная конструкция П2 (ВД) - муфта обжимная приварная с технологическими кольцами Repairs structure P2HP - crimping welded sleeve with rings | 1020 | 3000 | 16 | 6.7 | API 5L Х65, К-56, K60 (17Г1С-У, 10Г2ФБ, 10Г2ФБЮ, 13 Г1С-У) | 1 | EA / шт
93 | Ремонтная конструкция П2 (ВД) - муфта обжимная приварная с технологическими кольцами Repairs structure P2HP - crimping welded sleeve with rings | 1016 | 2000 | 14 | 6.7 | API 5L Х65, К-56, K60 (17Г1С-У, 10Г2ФБ, 10Г2ФБЮ, 13 Г1С-У) | 1 | EA / шт
94 | Ремонтная конструкция П2 (ВД) - муфта обжимная приварная с технологическими кольцами Repairs structure P2HP - crimping welded sleeve with rings | 1016 | 2000 | 12 | 6.7 | API 5L Х65, К-56, K60 (17Г1С-У, 10Г2ФБ, 10Г2ФБЮ, 13 Г1С-У) | 1 | EA / шт
95 | Ремонтная конструкция П3 (ВД)- Галтельная муфта для ремонта поперечных сварных швов Repair design of P3 (НР) - Galtelnaya the coupling for repair of cross welded seams | 1016 | 400 | 12 | 6.7 | API 5L Х65, К-56, K60 (17Г1С-У, 10Г2ФБ, 10Г2ФБЮ, 13 Г1С-У) | 1 | EA / шт
96 | Ремонтная конструкция П3 (ВД)- Галтельная муфта для ремонта поперечных сварных швов Repair design of P3 (НР) - Galtelnaya the coupling for repair of cross welded seams | 1016 | 400 | 14 | 6.7 | API 5L Х65, К-56, K60 (17Г1С-У, 10Г2ФБ, 10Г2ФБЮ, 13 Г1С-У) | 1 | EA / шт
97 | Ремонтная конструкция П3 (ВД)- Галтельная муфта для ремонта поперечных сварных швов Repair design of P3 (НР) - Galtelnaya the coupling for repair of cross welded seams | 1020 | 400 | 16 | 6.7 | API 5L Х65, К-56, K60 (17Г1С-У, 10Г2ФБ, 10Г2ФБЮ, 13 Г1С-У) | 1 | EA / шт
98 | Ремонтная конструкция П3 (ВД)- Галтельная муфта для ремонта поперечных сварных швов Repair design of P3 (НР) - Galtelnaya the coupling for repair of cross welded seams | 1020 | 400 | 20 | 6.7 | API 5L Х65, К-56, K60 (17Г1С-У, 10Г2ФБ, 10Г2ФБЮ, 13 Г1С-У) | 1 | EA / шт
99 | Ремонтная конструкция П3 (ВД)- Галтельная муфта для ремонта поперечных сварных швов Repair design of P3 (НР) - Galtelnaya the coupling for repair of cross welded seams | 1020 | 400 | 12 | 6.7 | API 5L Х65, К-56, K60 (17Г1С-У, 10Г2ФБ, 10Г2ФБЮ, 13 Г1С-У) | 1 | EA / шт
100 | Ремонтная конструкция П3 (ВД)- Галтельная муфта для ремонта поперечных сварных швов Repair design of P3 (НР) - Galtelnaya the coupling for repair of cross welded seams | 1020 | 400 | 14 | 6.7 | API 5L Х65, К-56, K60 (17Г1С-У, 10Г2ФБ, 10Г2ФБЮ, 13 Г1С-У) | 1 | EA / шт
101 | Ремонтная конструкция П3 (ВД)- Галтельная муфта для ремонта поперечных сварных швов Repair design of P3 (НР) - Galtelnaya the coupling for repair of cross welded seams | 1067 | 400 | 12 | 6.7 | API 5L Х70, K60 (17Г1С-У, 10Г2ФБ, 10Г2ФБЮ, 13 Г1С-У) | 1 | EA / шт
102 | Ремонтная конструкция П4 ВД-галтельная муфта с короткой полостью с заполнением антикоррозионной жидкостью для ремонта поперечных швов и "чопиков" с примыканием к поперечному шву Repair design of P4 НР -galtelnaya the coupling with a short cavity with filling with anticorrosive liquid for repair of cross seams and "chopik" with an adjunction to a cross seam | 1016 | 500 | 14 | 6.7 | API 5L Х65, К-56, K60 (17Г1С-У, 10Г2ФБ, 10Г2ФБЮ, 13 Г1С-У) | 1 | EA / шт
103 | Ремонтная конструкция П4 ВД-галтельная муфта с короткой полостью с заполнением антикоррозионной жидкостью для ремонта поперечных швов и "чопиков" с примыканием к поперечному шву Repair design of P4 НР -galtelnaya the coupling with a short cavity with filling with anticorrosive liquid for repair of cross seams and "chopik" with an adjunction to a cross seam | 1016 | 500 | 12 | 6.7 | API 5L Х65, К-56, K60 (17Г1С-У, 10Г2ФБ, 10Г2ФБЮ, 13 Г1С-У) | 1 | EA / шт
104 | Ремонтная конструкция П4 -галтельная муфта с короткой полостью с заполнением антикоррозионной жидкостью для ремонта поперечных швов и "чопиков" с примыканием к поперечному шву Repair design of P4 -galtelnaya the coupling with a short cavity with filling with anticorrosive liquid for repair of cross seams and "chopik" with an adjunction to a cross seam | 1020 | 500 | 10 | 6.3 | K52, К56 (17Г1С, 17Г1С-У, 13Г1СУ, 10Г2ФБ, 10Г2ФБЮ) | 1 | EA / шт
105 | Ремонтная конструкция П4 -галтельная муфта с короткой полостью с заполнением антикоррозионной жидкостью для ремонта поперечных швов и "чопиков" с примыканием к поперечному шву Repair design of P4 -galtelnaya the coupling with a short cavity with filling with anticorrosive liquid for repair of cross seams and "chopik" with an adjunction to a cross seam | 1020 | 400 | 10 | 6.3 | K52, К56 (17Г1С, 17Г1С-У, 13Г1СУ, 10Г2ФБ, 10Г2ФБЮ) | 1 | EA / шт
106 | Ремонтная конструкция П4 -галтельная муфта с короткой полостью с заполнением антикоррозионной жидкостью для ремонта поперечных швов и "чопиков" с примыканием к поперечному шву Repair design of P4 -galtelnaya the coupling with a short cavity with filling with anticorrosive liquid for repair of cross seams and "chopik" with an adjunction to a cross seam | 1020 | 400 | 12 | 6.3 | K52, К56 (17Г1С, 17Г1С-У, 13Г1СУ, 10Г2ФБ, 10Г2ФБЮ) | 1 | EA / шт
107 | Ремонтная конструкция П4 ВД-галтельная муфта с короткой полостью с заполнением антикоррозионной жидкостью для ремонта поперечных швов и "чопиков" с примыканием к поперечному шву Repair design of P4 НР -galtelnaya the coupling with a short cavity with filling with anticorrosive liquid for repair of cross seams and "chopik" with an adjunction to a cross seam | 1020 | n/a | 15 | 6.3 | K52, К56 (17Г1С, 17Г1С-У, 13Г1СУ, 10Г2ФБ, 10Г2ФБЮ) | 1 | EA / шт
108 | Ремонтная конструкция П4 -галтельная муфта с короткой полостью с заполнением антикоррозионной жидкостью для ремонта поперечных швов и "чопиков" с примыканием к поперечному шву Repair design of P4 -galtelnaya the coupling with a short cavity with filling with anticorrosive liquid for repair of cross seams and "chopik" with an adjunction to a cross seam | 1020 | 400 | 16 | 6.3 | K52, К56 (17Г1С, 17Г1С-У, 13Г1СУ, 10Г2ФБ, 10Г2ФБЮ) | 1 | EA / шт
109 | Ремонтная конструкция П5-У(ВД) - сварная галтельная муфта с технологическими кольцами для ремонта поперечных сварных швов ( в комплекте с 2-мя кольцами 210 мм ) / Repair design of P5-U (HP)- the welded galtelny coupling with technological rings for repair of cross welded seams (complete with 2 rings of 210 mm) | 1067 | 1600 | 12 | 6.7 | API 5L Х70, K60 (17Г1С-У, 10Г2ФБ, 10Г2ФБЮ, 13 Г1С-У) | 1 | EA / шт
110 | Ремонтная конструкция П5-У- сварная галтельная муфта с технологическими кольцами для ремонта поперечных сварных швов ( в комплекте с 2-мя кольцами 210 мм ) / Repair design of P5-U - the welded galtelny coupling with technological rings for repair of cross welded seams (complete with 2 rings of 210 mm) | 1020 | 1530 | 10 | 6.3 | API 5L Х65, К-56, K60 (17Г1С-У, 10Г2ФБ, 10Г2ФБЮ, 13 Г1С-У) | 1 | EA / шт
111 | Ремонтная конструкция П5-У- сварная галтельная муфта с технологическими кольцами для ремонта поперечных сварных швов ( в комплекте с 2-мя кольцами 210 мм ) / Repair design of P5-U - the welded galtelny coupling with technological rings for repair of cross welded seams (complete with 2 rings of 210 mm) | 1020 | 1530 | 12 | 6.3 | K52 17Г1С, 17Г1С-У | 1 | EA / шт
112 | Ремонтная конструкция П5-У(ВД) - сварная галтельная муфта с технологическими кольцами для ремонта поперечных сварных швов ( в комплекте с 2-мя кольцами 210 мм ) / Repair design of P5-U (HP)- the welded galtelny coupling with technological rings for repair of cross welded seams (complete with 2 rings of 210 mm) | 1016 | 1525 | 12 | 6.7 | API 5L Х65, К-56, K60 (17Г1С-У, 10Г2ФБ, 10Г2ФБЮ, 13 Г1С-У) | 1 | EA / шт
113 | Ремонтная конструкция П5-У(ВД) - сварная галтельная муфта с технологическими кольцами для ремонта поперечных сварных швов ( в комплекте с 2-мя кольцами 210 мм ) / Repair design of P5-U (HP)- the welded galtelny coupling with technological rings for repair of cross welded seams (complete with 2 rings of 210 mm) | 1020 | 1530 | 12 | 6.7 | API 5L Х65, К-56, K60 (17Г1С-У, 10Г2ФБ, 10Г2ФБЮ, 13 Г1С-У) | 1 | EA / шт
114 | Ремонтная конструкция П5-У(ВД) - сварная галтельная муфта с технологическими кольцами для ремонта поперечных сварных швов ( в комплекте с 2-мя кольцами 210 мм ) / Repair design of P5-U(HP) the welded galtelny coupling with technological rings for repair of cross welded seams (complete with 2 rings of 210 mm) | 1020 | 1530 | 16 | 6.7 | API 5L Х65, К-56, K60 (17Г1С-У, 10Г2ФБ, 10Г2ФБЮ, 13 Г1С-У) | 1 | EA / шт
115 | Ремонтная конструкция П5-У(ВД) - сварная галтельная муфта с технологическими кольцами для ремонта поперечных сварных швов ( в комплекте с 2-мя кольцами 210 мм ) / Repair design of P5-U (HP)- the welded galtelny coupling with technological rings for repair of cross welded seams (complete with 2 rings of 210 mm) | 1020 | 1530 | 14 | 6.7 | API 5L Х65, К-56, K60 (17Г1С-У, 10Г2ФБ, 10Г2ФБЮ, 13 Г1С-У) | 1 | EA / шт
116 | Ремонтная конструкция П5-У(ВД) - сварная галтельная муфта с технологическими кольцами для ремонта поперечных сварных швов ( в комплекте с 2-мя кольцами 210 мм ) / Repair design of P5-U (HP)- the welded galtelny coupling with technological rings for repair of cross welded seams (complete with 2 rings of 210 mm) | 1016 | 1525 | 14 | 6.7 | API 5L Х65, К-56, K60 (17Г1С-У, 10Г2ФБ, 10Г2ФБЮ, 13 Г1С-У) | 1 | EA / шт
117 | Ремонтная конструкция П7ВД, диаметр патрубка Ø-219 мм Repair structure P7VD, branch pipe diameter Ø-219 mm | 1016 | n/a | 16 | 6.7 | API 5L Х65, К-56, K60 (17Г1С-У, 10Г2ФБ, 10Г2ФБЮ, 13 Г1С-У) | 1 | EA / шт
118 | Ремонтная конструкция П7ВД, диаметр патрубка Ø-219 мм Repair structure P7VD, branch pipe diameter Ø-219 mm | 1067 | n/a | 16 | 6.7 | API 5L Х70, K60 (17Г1С-У, 10Г2ФБ, 10Г2ФБЮ, 13 Г1С-У) | 1 | EA / шт
119 | Ремонтная конструкция П7ВД, диаметр патрубка Ø-219 мм Repair structure P7VD, branch pipe diameter Ø-219 mm | 1067 | n/a | 20 | 6.7 | API 5L Х70, K60 (17Г1С-У, 10Г2ФБ, 10Г2ФБЮ, 13 Г1С-У) | 1 | EA / шт
120 | Ремонтная конструкция П7ВД, диаметр патрубка Ø-219 мм Repair structure P7VD, branch pipe diameter Ø-219 mm | 1016 | n/a | 14 | 6.7 | API 5L Х65, К-56, K60 (17Г1С-У, 10Г2ФБ, 10Г2ФБЮ, 13 Г1С-У) | 1 | EA / шт
121 | Ремонтная конструкция П7ВД, диаметр патрубка Ø-219 мм Repair structure P7VD, branch pipe diameter Ø-219 mm | 1016 | n/a | 15 | 6.7 | API 5L Х65, К-56, K60 (17Г1С-У, 10Г2ФБ, 10Г2ФБЮ, 13 Г1С-У) | 1 | EA / шт
122 | Ремонтная конструкция П7 (ВД), диаметр патрубка Ø-219 мм Repair structure P7 HP, branch pipe diameter Ø-219 mm | 1020 | n/a | 16 | 6.7 | API 5L Х65, К-56, K60 (17Г1С-У, 10Г2ФБ, 10Г2ФБЮ, 13 Г1С-У) | 1 | EA / шт
123 | Ремонтная конструкция П7 диаметр патрубка -159 мм Welded nipple with elliptic bottom & reinforcing patch П7 size -159 mm | 1067 | n/a | 12 | 6.7 | API 5L Х70, K60 (17Г1С-У, 10Г2ФБ, 10Г2ФБЮ, 13 Г1С-У) | 1 | EA / шт
124 | Приварной патрубок П7 диаметр патрубка -159 мм Welded nipple with elliptic bottom & reinforcing patch П7 size -159 mm | 1016 | n/a | 12 | 6.7 | API 5L Х65, К-56, K60 (17Г1С-У, 10Г2ФБ, 10Г2ФБЮ, 13 Г1С-У) | 1 | EA / шт
125 | Ремонтная конструкция П7, диаметр патрубка Ø-219 мм Repair structure P7, branch pipe diameter Ø-219 mm | 1020 | n/a | 10 | 6.3 | API 5L Х65, К-56, K60 (17Г1С-У, 10Г2ФБ, 10Г2ФБЮ, 13 Г1С-У) | 1 | EA / шт
126 | Приварной патрубок с эллиптическим днищем и усиливающей накладкой П7, диаметр патрубка -219 мм Welded nipple with elliptic bottom & reinforcing patch П7, diametr -219 mm | 1020 | n/a | 8 |  | API 5L Х65, К-56, K60 (17Г1С-У, 10Г2ФБ, 10Г2ФБЮ, 13 Г1С-У) | 1 | EA / шт
127 | Ремонтная конструкция П7, диаметр патрубка Ø-219 мм Repair structure P7, branch pipe diameter Ø-219 mm | 1020 | n/a | 12 | 6.3 | K52 (17Г1С, 17Г1С-У, 13Г1СУ, 10Г2ФБ, 10Г2ФБЮ) | 1 | EA / шт
128 | Ремонтная конструкция П7, диаметр патрубка Ø-159 мм Repair structure P7, branch pipe diameter Ø-159 mm | 1020 | n/a | 8 |  | API 5L Х65, К-56, K60 (17Г1С-У, 10Г2ФБ, 10Г2ФБЮ, 13 Г1С-У) | 1 | EA / шт
129 | Ремонтная конструкция П7, диаметр патрубка Ø-159 мм Repair structure P7, branch pipe diameter Ø-159 mm | 1020 | n/a | 10 | 6.3 | K52 (17Г1С, 17Г1С-У, 13Г1СУ, 10Г2ФБ, 10Г2ФБЮ) | 1 | EA / шт
130 | Ремонтная конструкция П7, диаметр патрубка Ø-108 мм Repair structure P7, branch pipe diameter Ø-108 mm | 1020 | n/a | 8 |  | API 5L Х65, К-56, K60 (17Г1С-У, 10Г2ФБ, 10Г2ФБЮ, 13 Г1С-У) | 1 | EA / шт
131 | Ремонтная конструкция П7, диаметр патрубка Ø-108 мм Repair structure P7, branch pipe diameter Ø-108 mm | 1020 | n/a | 10 | 6.3 | K52 (17Г1С, 17Г1С-У, 13Г1СУ, 10Г2ФБ, 10Г2ФБЮ) | 1 | EA / шт
132 | Приварной патрубок с эллиптическим днищем и усиливающей накладкой П7, диаметр патрубка -108 мм / Welded nipple with elliptic bottom & reinforcing patch П7 | 1020 | n/a | 12 | 6.3 | K52 (17Г1С, 17Г1С-У, 13Г1СУ, 10Г2ФБ, 10Г2ФБЮ) | 1 | EA / шт
133 | Ремонтная конструкция П7 (ВД), диаметр патрубка Ø-159 мм Repair structure P7 HP, branch pipe diameter Ø-159 mm | 1020 | n/a | 14 | 6.7 | API 5L Х65, К-56, K60 (17Г1С-У, 10Г2ФБ, 10Г2ФБЮ, 13 Г1С-У) | 1 | EA / шт
134 | Приварной патрубок с эллиптическим днищем и усиливающей накладкой П7, диаметр патрубка -219 мм / Welded nipple with elliptic bottom & reinforcing patch П7 | 1016 | n/a | 16 | 6.7 | API 5L Х65, К-56, K60 (17Г1С-У, 10Г2ФБ, 10Г2ФБЮ, 13 Г1С-У) | 1 | EA / шт
135 | Ремонтная конструкция П7ВД, диаметр патрубка 108 мм Repair structure P7VD, branch pipe diameter 108 mm | 1016 | n/a | 12 | 6.7 | API 5L Х65, К-56, K60 (17Г1С-У, 10Г2ФБ, 10Г2ФБЮ, 13 Г1С-У) | 1 | EA / шт
136 | Приварной патрубок с эллиптическим днищем и усиливающей накладкой П7, диаметр патрубка 108 мм / Welded nipple with elliptic bottom & reinforcing patch П7, branch pipe diameter 108 mm | 1016 | n/a | 12 | 6.7 | API 5L Х65, К-56, K60 (17Г1С-У, 10Г2ФБ, 10Г2ФБЮ, 13 Г1С-У) | 1 | EA / шт
137 | Ремонтная конструкция П7ВД, диаметр патрубка 108 мм Repair structure P7VD, branch pipe diameter 108 mm | 1067 | n/a | 12 | 6.7 | API 5L Х70, K60 (17Г1С-У, 10Г2ФБ, 10Г2ФБЮ, 13 Г1С-У) | 1 | EA / шт
138 | Ремонтная конструкция П8ВД - муфтовый тройник для ремонта вантузов, диаметр патрубка 325 мм х 10 Sleeve fitting П8HP -muftovy tee for repair of plungers , size 325 mm х 10 | 1016 | n/a | 12 | 6.7 | API 5L Х65, К-56, K60 (17Г1С-У, 10Г2ФБ, 10Г2ФБЮ, 13 Г1С-У) | 1 | EA / шт
139 | Ремонтная конструкция П8ВД - муфтовый тройник для ремонта вантузов, диаметр патрубка 325 мм х 10 Sleeve fitting П8HP -muftovy tee for repair of plungers , size 325 mm х 10 | 1016 | n/a | 20 | 6.7 | API 5L Х65, К-56, K60 (17Г1С-У, 10Г2ФБ, 10Г2ФБЮ, 13 Г1С-У) | 1 | EA / шт
140 | Ремонтная конструкция П8ВД - муфтовый тройник для ремонта вантузов, диаметр патрубка 325 мм х 10 Sleeve fitting П8HP -muftovy tee for repair of plungers , size 325 mm х 10 | 1067 | n/a | 12 | 6.7 | API 5L Х70, K60 (17Г1С-У, 10Г2ФБ, 10Г2ФБЮ, 13 Г1С-У) | 1 | EA / шт
141 | Ремонтная конструкция П8ВД - муфтовый тройник для ремонта вантузов, диаметр патрубка 325 мм х 10 Sleeve fitting П8HP -muftovy tee for repair of plungers , size 325 mm х 10 | 1067 | n/a | 20 | 6.7 | API 5L Х70, K60 (17Г1С-У, 10Г2ФБ, 10Г2ФБЮ, 13 Г1С-У) | 1 | EA / шт
142 | Ремонтная конструкция П8 - муфтовый тройник для ремонта вантузов , диаметр патрубка 219 мм Sleeve fitting П8 - muftovy tee for repair of plungers, size 219 | 1020 | n/a | 10 | 6.3 | API 5L Х65, К-56, K60 (17Г1С-У, 10Г2ФБ, 10Г2ФБЮ, 13 Г1С-У) | 1 | EA / шт
143 | Ремонтная конструкция П8 - муфтовый тройник для ремонта вантузов, диаметр патрубка 325 мм х 10 Sleeve fitting П8HP -muftovy tee for repair of plungers , size 325 mm х 10 | 1020 | n/a | 12 | 6.3 | API 5L Х65, К-56, K60 (17Г1С-У, 10Г2ФБ, 10Г2ФБЮ, 13 Г1С-У) | 1 | EA / шт
144 | Ремонтная конструкция П8 - муфтовый тройник для ремонта вантузов, диаметр патрубка 325 мм х 10 Sleeve fitting П8HP -muftovy tee for repair of plungers , size 325 mm х 10 | 1020 | n/a | 14 | 6.3 | API 5L Х65, К-56, K60 (17Г1С-У, 10Г2ФБ, 10Г2ФБЮ, 13 Г1С-У) | 1 | EA / шт
145 | Ремонтная конструкция П8ВД - муфтовый тройник для ремонта вантузов, диаметр патрубка 325 мм х 10 Sleeve fitting П8HP -muftovy tee for repair of plungers , size 325 mm х 10 | 1020 | n/a | 16 | 6.3 | API 5L Х65, К-56, K60 (17Г1С-У, 10Г2ФБ, 10Г2ФБЮ, 13 Г1С-У) | 1 | EA / шт
146 | Ремонтная конструкция П8 - муфтовый тройник для ремонта вантузов, диаметр патрубка 325 мм х 10 Sleeve fitting П8HP -muftovy tee for repair of plungers , size 325 mm х 10 | 1020 | n/a | 20 | 6.3 | API 5L Х65, К-56, K60 (17Г1С-У, 10Г2ФБ, 10Г2ФБЮ, 13 Г1С-У) | 1 | EA / шт
147 | Ремонтная конструкция П8 ВД- муфтовый тройник для ремонта вантузов , диаметр патрубка 219 мм Sleeve fitting П8 HP - muftovy tee for repair of plungers, size 219 | 1016 | n/a | 14 | 6.7 | API 5L Х65, К-56, K60 (17Г1С-У, 10Г2ФБ, 10Г2ФБЮ, 13 Г1С-У) | 1 | EA / шт
148 | Ремонтная конструкция П8 - муфтовый тройник для ремонта вантузов , диаметр патрубка 219 мм Sleeve fitting П8 - muftovy tee for repair of plungers, size 219 | 1016 | n/a | 20 | 6.7 | API 5L Х65, К-56, K60 (17Г1С-У, 10Г2ФБ, 10Г2ФБЮ, 13 Г1С-У) | 1 | EA / шт
149 | Ремонтная конструкция П9 - разрезной тройник заводского изготовления , диаметр патрубка 325х10 мм Sleeve fitting П9 - cutting tee of factory production , size 325х10 mm | 1020 | n/a | 14 | 6.3 | API 5L Х65, К-56, K60 (17Г1С-У, 10Г2ФБ, 10Г2ФБЮ, 13 Г1С-У) | 1 | EA / шт
150 | Ремонтная конструкция П9 - разрезной тройник заводского изготовления , диаметр патрубка 325х10 мм Sleeve fitting П9 - cutting tee of factory production , size 325 х10mm | 1020 | n/a | 12 | 6.3 | API 5L Х65, К-56, K60 (17Г1С-У, 10Г2ФБ, 10Г2ФБЮ, 13 Г1С-У) | 1 | EA / шт
151 | Ремонтная конструкция П9 - разрезной тройник заводского изготовления , диаметр патрубка 325х10 мм Sleeve fitting П9 - cutting tee of factory production , size 325х10mm | 1020 | n/a | 16 | 6.3 | API 5L Х65, К-56, K60 (17Г1С-У, 10Г2ФБ, 10Г2ФБЮ, 13 Г1С-У) | 1 | EA / шт
152 | Ремонтная конструкция П9 ВД - разрезной тройник заводского изготовления , диаметр патрубка 325х10 мм Sleeve fitting П9 HP - cutting tee of factory production , size 325х10 mm | 1016 | n/a | 14 | 6.7 | API 5L Х65, К-56, K60 (17Г1С-У, 10Г2ФБ, 10Г2ФБЮ, 13 Г1С-У) | 1 | EA / шт
153 | Ремонтная конструкция П9 - разрезной тройник заводского изготовления , диаметр патрубка 325х10 мм Sleeve fitting П9 - cutting tee of factory production , size 325 х10 mm | 1016 | n/a | 20 | 6.7 | API 5L Х65, К-56, K60 (17Г1С-У, 10Г2ФБ, 10Г2ФБЮ, 13 Г1С-У) | 1 | EA / шт
154 | Ремонтная конструкция П9ВД -разрезной тройник заводского изготовления , диаметр патрубка 219х10мм Sleeve fitting П9HP - cutting tee of factory production , size 219 х10 mm | 1016 | n/a | 12 | 6.7 | API 5L Х65, К-56, K60 (17Г1С-У, 10Г2ФБ, 10Г2ФБЮ, 13 Г1С-У) | 1 | EA / шт
155 | Ремонтная конструкция П9ВД -разрезной тройник заводского изготовления , диаметр патрубка 219х10мм Sleeve fitting П9HP - cutting tee of factory production , size 219 х10 mm | 1016 | n/a | 20 | 6.7 | API 5L Х65, К-56, K60 (17Г1С-У, 10Г2ФБ, 10Г2ФБЮ, 13 Г1С-У) | 1 | EA / шт
156 | Ремонтная конструкция П9 - разрезной тройник заводского изготовления , диаметр патрубка 325х10 мм Sleeve fitting П9 - cutting tee of factory production , size 325х10 mm | 1016 | n/a | 12 | 6.7 | API 5L Х65, К-56, K60 (17Г1С-У, 10Г2ФБ, 10Г2ФБЮ, 13 Г1С-У) | 1 | EA / шт
157 | Ремонтная конструкция П9 - разрезной тройник заводского изготовления , диаметр патрубка 325х10 мм Sleeve fitting П9 - cutting tee of factory production , size 325х10 mm | 1016 | n/a | 22 | 6.7 | API 5L Х65, К-56, K60 (17Г1С-У, 10Г2ФБ, 10Г2ФБЮ, 13 Г1С-У) | 1 | EA / шт
158 | Ремонтная конструкция П9ВД -разрезной тройник заводского изготовления , диаметр патрубка 219х10мм Sleeve fitting П9HP - cutting tee of factory production , size 219 х10 mm | 1067 | n/a | 12 | 6.7 | API 5L Х70, K60 (17Г1С-У, 10Г2ФБ, 10Г2ФБЮ, 13 Г1С-У) | 1 | EA / шт
159 | Ремонтная конструкция П9ВД -разрезной тройник заводского изготовления , диаметр патрубка 219х10мм Sleeve fitting П9HP - cutting tee of factory production , size 219 х10 mm | 1067 | n/a | 22 | 6.7 | API 5L Х70, K60 (17Г1С-У, 10Г2ФБ, 10Г2ФБЮ, 13 Г1С-У) | 1 | EA / шт
160 | Ремонтная конструкция П9 - разрезной тройник заводского изготовления , диаметр патрубка 325х10 мм Sleeve fitting П9 - cutting tee of factory production , size 325х10 mm | 1016 | n/a | 22 | 6.7 | API 5L Х65, К-56, K60 (17Г1С-У, 10Г2ФБ, 10Г2ФБЮ, 13 Г1С-У) | 1 | EA / шт
161 | Ремонтная конструкция П1 - композитная муфта, устанавливаемая по технологии КМТ Repairs set P1 - composite sleeve installed as per КМТ technology | 1020 | 1500 | 10 | 6.3 | K52, К56 (17Г1С, 17Г1С-У, 13Г1СУ, 10Г2ФБ, 10Г2ФБЮ) | 1 | EA / шт
162 | Ремонтная конструкция П2 - муфта обжимная приварная с технологическими кольцами Repairs set P2 - crimping welded sleeve with rings | 1020 | 1500 | 10 | 6.3 | K52 17Г1С, 17Г1С-У | 1 | EA / шт
163 | Ремонтная конструкция П1(ВД) - композитная муфта, устанавливаемая по технологии КМТ Repairs set P1 HP- composite sleeve installed as per КМТ technology | 1020 | 1500 | 14 | 6.7 | API 5L Х65, К-56, K60 (17Г1С-У, 10Г2ФБ, 10Г2ФБЮ, 13 Г1С-У) | 1 | EA / шт
164 | Ремонтная конструкция П2 - муфта обжимная приварная с технологическими кольцами Repairs set P2 - crimping welded sleeve with rings | 1020 | 1500 | 14 | 6.3 | K52 17Г1С, 17Г1С-У | 1 | EA / шт
165 | Ремонтная конструкция П2 (ВД) - муфта обжимная приварная с технологическими кольцами Repairs structure P2HP - crimping welded sleeve with rings | 1020 | 1500 | 14 | 6.7 | API 5L Х65, К-56, K60 (17Г1С-У, 10Г2ФБ, 10Г2ФБЮ, 13 Г1С-У) | 1 | EA / шт
166 | Ремонтная конструкция П1 - композитная муфта, устанавливаемая по технологии КМТ Repairs set P1 - composite sleeve installed as per КМТ technology | 1020 | 1500 | 16 | 6.3 | K52, К56 (17Г1С, 17Г1С-У, 13Г1СУ, 10Г2ФБ, 10Г2ФБЮ) | 1 | EA / шт
167 | Ремонтная конструкция П2 - муфта обжимная приварная с технологическими кольцами Repairs set P2 - crimping welded sleeve with rings | 1020 | 1500 | 16 | 6.3 | K52 17Г1С, 17Г1С-У | 1 | EA / шт
168 | Ремонтная конструкция П1(ВД) - композитная муфта, устанавливаемая по технологии КМТ Repairs set P1 HP- composite sleeve installed as per КМТ technology | 1020 | 1500 | 20 | 6.7 | API 5L Х65, К-56, K60 (17Г1С-У, 10Г2ФБ, 10Г2ФБЮ, 13 Г1С-У) | 1 | EA / шт
169 | Ремонтная конструкция П2 (ВД) - муфта обжимная приварная с технологическими кольцами Repairs structure P2HP - crimping welded sleeve with rings | 1020 | 1500 | 20 | 6.7 | API 5L Х65, К-56, K60 (17Г1С-У, 10Г2ФБ, 10Г2ФБЮ, 13 Г1С-У) | 1 | EA / шт
170 | Ремонтная конструкция П3 - Галтельная муфта для ремонта поперечных сварных швов Repair design of P3 - Galtelnaya the coupling for repair of cross welded seams | 1020 | 400 | 10 | 6.3 | K52 17Г1С, 17Г1С-У | 1 | EA / шт
171 | Ремонтная конструкция П3 - Галтельная муфта для ремонта поперечных сварных швов Repair design of P3 - Galtelnaya the coupling for repair of cross welded seams | 1020 | 400 | 10 | 6.3 | K52 17Г1С, 17Г1С-У | 1 | EA / шт
172 | Ремонтная конструкция П3 - Галтельная муфта для ремонта поперечных сварных швов Repair design of P3 - Galtelnaya the coupling for repair of cross welded seams | 1020 | 400 | 12 | 6.3 | K52 17Г1С, 17Г1С-У | 1 | EA / шт
173 | Ремонтная конструкция П3 - Галтельная муфта для ремонта поперечных сварных швов Repair design of P3 - Galtelnaya the coupling for repair of cross welded seams | 1020 | 400 | 14 | 6.3 | K52 17Г1С, 17Г1С-У | 1 | EA / шт
174 | Ремонтная конструкция П3 - Галтельная муфта для ремонта поперечных сварных швов Repair design of P3 - Galtelnaya the coupling for repair of cross welded seams | 1020 | 400 | 16 | 6.3 | K52 17Г1С, 17Г1С-У | 1 | EA / шт
175 | Ремонтная конструкция П4 -галтельная муфта с короткой полостью с заполнением антикоррозионной жидкостью для ремонта поперечных швов и "чопиков" с примыканием к поперечному шву Repair design of P4 -galtelnaya the coupling with a short cavity with filling with anticorrosive liquid for repair of cross seams and "chopik" with an adjunction to a cross seam | 1020 | 500 | 10 | 6.3 | K52 17Г1С, 17Г1С-У | 1 | EA / шт
176 | Ремонтная конструкция П4 -галтельная муфта с короткой полостью с заполнением антикоррозионной жидкостью для ремонта поперечных швов и "чопиков" с примыканием к поперечному шву Repair design of P4 -galtelnaya the coupling with a short cavity with filling with anticorrosive liquid for repair of cross seams and "chopik" with an adjunction to a cross seam | 1020 | 500 | 12 | 6.3 | K52 17Г1С, 17Г1С-У | 1 | EA / шт
177 | Ремонтная конструкция П4 -галтельная муфта с короткой полостью с заполнением антикоррозионной жидкостью для ремонта поперечных швов и "чопиков" с примыканием к поперечному шву Repair design of P4 -galtelnaya the coupling with a short cavity with filling with anticorrosive liquid for repair of cross seams and "chopik" with an adjunction to a cross seam | 1020 | 500 | 14 | 6.3 | K52 17Г1С, 17Г1С-У | 1 | EA / шт
178 | Ремонтная конструкция П4 -галтельная муфта с короткой полостью с заполнением антикоррозионной жидкостью для ремонта поперечных швов и "чопиков" с примыканием к поперечному шву Repair design of P4 -galtelnaya the coupling with a short cavity with filling with anticorrosive liquid for repair of cross seams and "chopik" with an adjunction to a cross seam | 1020 | 500 | 16 | 6.3 | K52 17Г1С, 17Г1С-У | 1 | EA / шт
179 | Ремонтная конструкция П4 ВД-галтельная муфта с короткой полостью с заполнением антикоррозионной жидкостью для ремонта поперечных швов и "чопиков" с примыканием к поперечному шву Repair design of P4 НР -galtelnaya the coupling with a short cavity with filling with anticorrosive liquid for repair of cross seams and "chopik" with an adjunction to a cross seam | 1020 | 500 | 12 | 6.7 | API 5L Х65, К-56, K60 (17Г1С-У, 10Г2ФБ, 10Г2ФБЮ, 13 Г1С-У) | 1 | EA / шт
180 | Ремонтная конструкция П4 ВД-галтельная муфта с короткой полостью с заполнением антикоррозионной жидкостью для ремонта поперечных швов и "чопиков" с примыканием к поперечному шву Repair design of P4 НР -galtelnaya the coupling with a short cavity with filling with anticorrosive liquid for repair of cross seams and "chopik" with an adjunction to a cross seam | 1020 | 500 | 14 | 6.7 | API 5L Х65, К-56, K60 (17Г1С-У, 10Г2ФБ, 10Г2ФБЮ, 13 Г1С-У) | 1 | EA / шт
181 | Ремонтная конструкция П4 ВД-галтельная муфта с короткой полостью с заполнением антикоррозионной жидкостью для ремонта поперечных швов и "чопиков" с примыканием к поперечному шву Repair design of P4 НР -galtelnaya the coupling with a short cavity with filling with anticorrosive liquid for repair of cross seams and "chopik" with an adjunction to a cross seam | 1020 | 500 | 16 | 6.7 | API 5L Х65, К-56, K60 (17Г1С-У, 10Г2ФБ, 10Г2ФБЮ, 13 Г1С-У) | 1 | EA / шт
182 | Ремонтная конструкция П4 ВД-галтельная муфта с короткой полостью с заполнением антикоррозионной жидкостью для ремонта поперечных швов и "чопиков" с примыканием к поперечному шву Repair design of P4 НР -galtelnaya the coupling with a short cavity with filling with anticorrosive liquid for repair of cross seams and "chopik" with an adjunction to a cross seam | 1020 | 500 | 20 | 6.7 | API 5L Х65, К-56, K60 (17Г1С-У, 10Г2ФБ, 10Г2ФБЮ, 13 Г1С-У) | 1 | EA / шт
183 | Ремонтная конструкция П5-У - сварная галтельная муфта с технологическими кольцами для ремонта поперечных сварных швов ( в комплекте с 2-мя кольцами 210 мм ) / Repair design of P5-U - the welded galtelny coupling with technological rings for repair of cross welded seams (complete with 2 rings of 210 mm) | 1020 | 1530 | 10 | 6.3 | K52 17Г1С, 17Г1С-У | 1 | EA / шт
184 | Ремонтная конструкция П5-У - сварная галтельная муфта с технологическими кольцами для ремонта поперечных сварных швов ( в комплекте с 2-мя кольцами 210 мм ) / Repair design of P5-U - the welded galtelny coupling with technological rings for repair of cross welded seams (complete with 2 rings of 210 mm) | 1020 | 1530 | 14 | 6.3 | K52 17Г1С, 17Г1С-У | 1 | EA / шт
185 | Ремонтная конструкция П5-У- сварная галтельная муфта с технологическими кольцами для ремонта поперечных сварных швов ( в комплекте с 2-мя кольцами 210 мм ) / Repair design of P5-U - the welded galtelny coupling with technological rings for repair of cross welded seams (complete with 2 rings of 210 mm) | 1020 | 1530 | 16 | 6.3 | K52 17Г1С, 17Г1С-У | 1 | EA / шт
186 | Ремонтная конструкция П5-У(ВД) - сварная галтельная муфта с технологическими кольцами для ремонта поперечных сварных швов ( в комплекте с 2-мя кольцами 210 мм ) / Repair design of P5-U (HP)- the welded galtelny coupling with technological rings for repair of cross welded seams (complete with 2 rings of 210 mm) | 1020 | 1530 | 14 | 6.7 | API 5L Х65, К-56, K60 (17Г1С-У, 10Г2ФБ, 10Г2ФБЮ, 13 Г1С-У) | 1 | EA / шт
187 | Ремонтная конструкция П5-У(ВД) - сварная галтельная муфта с технологическими кольцами для ремонта поперечных сварных швов ( в комплекте с 2-мя кольцами 210 мм ) / Repair design of P5-U (HP)- the welded galtelny coupling with technological rings for repair of cross welded seams (complete with 2 rings of 210 mm) | 1020 | 1530 | 16 | 6.7 | API 5L Х65, К-56, K60 (17Г1С-У, 10Г2ФБ, 10Г2ФБЮ, 13 Г1С-У) | 1 | EA / шт
188 | Ремонтная конструкция П5-У(ВД) - сварная галтельная муфта с технологическими кольцами для ремонта поперечных сварных швов ( в комплекте с 2-мя кольцами 210 мм ) / Repair design of P5-U (HP)- the welded galtelny coupling with technological rings for repair of cross welded seams (complete with 2 rings of 210 mm) | 1020 | 1530 | 20 | 6.7 | API 5L Х65, К-56, K60 (17Г1С-У, 10Г2ФБ, 10Г2ФБЮ, 13 Г1С-У) | 1 | EA / шт
189 | Ремонтная конструкция П1 - композитная муфта, устанавливаемая по технологии КМТ Repairs set P1 - composite sleeve installed as per КМТ technology | 1020 | 2000 | 14 | 6.3 | K52, К56 (17Г1С, 17Г1С-У, 13Г1СУ, 10Г2ФБ, 10Г2ФБЮ) | 1 | EA / шт
190 | Ремонтная конструкция П1 - композитная муфта, устанавливаемая по технологии КМТ Repairs set P1 - composite sleeve installed as per КМТ technology | 1020 | 2000 | 16 | 6.3 | K52, К56 (17Г1С, 17Г1С-У, 13Г1СУ, 10Г2ФБ, 10Г2ФБЮ) | 1 | EA / шт
191 | Ремонтная конструкция П1(ВД) - композитная муфта, устанавливаемая по технологии КМТ Repairs set P1 HP- composite sleeve installed as per КМТ technology | 1020 | 2000 | 14 | 6.7 | API 5L Х65, К-56, K60 (17Г1С-У, 10Г2ФБ, 10Г2ФБЮ, 13 Г1С-У) | 1 | EA / шт
192 | Ремонтная конструкция П1(ВД) - композитная муфта, устанавливаемая по технологии КМТ Repairs set P1 HP- composite sleeve installed as per КМТ technology | 1020 | 2000 | 16 | 6.7 | API 5L Х65, К-56, K60 (17Г1С-У, 10Г2ФБ, 10Г2ФБЮ, 13 Г1С-У) | 1 | EA / шт
193 | Ремонтная конструкция П1(ВД) - композитная муфта, устанавливаемая по технологии КМТ Repairs set P1 HP- composite sleeve installed as per КМТ technology | 1020 | 2000 | 20 | 6.7 | API 5L Х65, К-56, K60 (17Г1С-У, 10Г2ФБ, 10Г2ФБЮ, 13 Г1С-У) | 1 | EA / шт
194 | Ремонтная конструкция П2 - муфта обжимная приварная с технологическими кольцами Repairs set P2 - crimping welded sleeve with rings | 1020 | 2000 | 10 | 6.3 | K52 17Г1С, 17Г1С-У | 1 | EA / шт
195 | Ремонтная конструкция П2 - муфта обжимная приварная с технологическими кольцами Repairs set P2 - crimping welded sleeve with rings | 1020 | 2000 | 14 | 6.3 | K52 17Г1С, 17Г1С-У | 1 | EA / шт
196 | Ремонтная конструкция П2 - муфта обжимная приварная с технологическими кольцами Repairs set P2 - crimping welded sleeve with rings | 1020 | 2000 | 16 | 6.3 | K52 17Г1С, 17Г1С-У | 1 | EA / шт
197 | Ремонтная конструкция П1 - композитная муфта, устанавливаемая по технологии КМТ Repairs set P1 - composite sleeve installed as per КМТ technology | 1020 | 2500 | 10 | 6.3 | K52, К56 (17Г1С, 17Г1С-У, 13Г1СУ, 10Г2ФБ, 10Г2ФБЮ) | 1 | EA / шт
198 | Ремонтная конструкция П1 - композитная муфта, устанавливаемая по технологии КМТ Repairs set P1 - composite sleeve installed as per КМТ technology | 1020 | 2500 | 10 | 6.3 | K52, К56 (17Г1С, 17Г1С-У, 13Г1СУ, 10Г2ФБ, 10Г2ФБЮ) | 1 | EA / шт
199 | Ремонтная конструкция П1 - композитная муфта, устанавливаемая по технологии КМТ Repairs set P1 - composite sleeve installed as per КМТ technology | 1020 | 2500 | 12 | 6.3 | K52, К56 (17Г1С, 17Г1С-У, 13Г1СУ, 10Г2ФБ, 10Г2ФБЮ) | 1 | EA / шт
200 | Ремонтная конструкция П1 - композитная муфта, устанавливаемая по технологии КМТ Repairs set P1 - composite sleeve installed as per КМТ technology | 1020 | 2500 | 14 | 6.3 | K52, К56 (17Г1С, 17Г1С-У, 13Г1СУ, 10Г2ФБ, 10Г2ФБЮ) | 1 | EA / шт
201 | Ремонтная конструкция П1 - композитная муфта, устанавливаемая по технологии КМТ Repairs set P1 - composite sleeve installed as per КМТ technology | 1020 | 2500 | 16 | 6.3 | K52, К56 (17Г1С, 17Г1С-У, 13Г1СУ, 10Г2ФБ, 10Г2ФБЮ) | 1 | EA / шт
202 | Ремонтная конструкция П1(ВД) - композитная муфта, устанавливаемая по технологии КМТ Repairs set P1 HP- composite sleeve installed as per КМТ technology | 1020 | 2500 | 20 | 6.7 | API 5L Х65, К-56, K60 (17Г1С-У, 10Г2ФБ, 10Г2ФБЮ, 13 Г1С-У) | 1 | EA / шт
203 | Ремонтная конструкция П2 - муфта обжимная приварная с технологическими кольцами Repairs set P2 - crimping welded sleeve with rings | 1020 | 2500 | 10 | 6.3 | API 5L X70, K60 ( 10Г2ФБ, 10Г2ФБЮ, 17Г1С-У, 13Г1С-У) | 1 | EA / шт
204 | Ремонтная конструкция П2 - муфта обжимная приварная с технологическими кольцами Repairs set P2 - crimping welded sleeve with rings | 1020 | 2500 | 10 | 6.3 | K52 17Г1С, 17Г1С-У | 1 | EA / шт
205 | Ремонтная конструкция П2 - муфта обжимная приварная с технологическими кольцами Repairs set P2 - crimping welded sleeve with rings | 1020 | 2500 | 12 | 6.3 | K52 17Г1С, 17Г1С-У | 1 | EA / шт
206 | Ремонтная конструкция П2 - муфта обжимная приварная с технологическими кольцами Repairs set P2 - crimping welded sleeve with rings | 1020 | 2500 | 14 | 6.3 | K52 17Г1С, 17Г1С-У | 1 | EA / шт
207 | Ремонтная конструкция П2 - муфта обжимная приварная с технологическими кольцами Repairs set P2 - crimping welded sleeve with rings | 1020 | 2500 | 16 | 6.3 | K52 17Г1С, 17Г1С-У | 1 | EA / шт
208 | Ремонтная конструкция П2 (ВД) - муфта обжимная приварная с технологическими кольцами Repairs structure P2HP - crimping welded sleeve with rings | 1020 | 2500 | 14 | 6.7 | API 5L Х65, К-56, K60 (17Г1С-У, 10Г2ФБ, 10Г2ФБЮ, 13 Г1С-У) | 1 | EA / шт
209 | Ремонтная конструкция П2 (ВД) - муфта обжимная приварная с технологическими кольцами Repairs structure P2HP - crimping welded sleeve with rings | 1020 | 2500 | 20 | 6.7 | API 5L Х65, К-56, K60 (17Г1С-У, 10Г2ФБ, 10Г2ФБЮ, 13 Г1С-У) | 1 | EA / шт
210 | Ремонтная конструкция П1 - композитная муфта, устанавливаемая по технологии КМТ Repairs set P1 - composite sleeve installed as per КМТ technology | 1020 | 3000 | 10 | 6.3 | K52, К56 (17Г1С, 17Г1С-У, 13Г1СУ, 10Г2ФБ, 10Г2ФБЮ) | 1 | EA / шт
211 | Ремонтная конструкция П1 - композитная муфта, устанавливаемая по технологии КМТ Repairs set P1 - composite sleeve installed as per КМТ technology | 1020 | 3000 | 10 | 6.3 | K52, К56 (17Г1С, 17Г1С-У, 13Г1СУ, 10Г2ФБ, 10Г2ФБЮ) | 1 | EA / шт
212 | Ремонтная конструкция П1 - композитная муфта, устанавливаемая по технологии КМТ Repairs set P1 - composite sleeve installed as per КМТ technology | 1020 | 3000 | 14 | 6.3 | K52, К56 (17Г1С, 17Г1С-У, 13Г1СУ, 10Г2ФБ, 10Г2ФБЮ) | 1 | EA / шт
213 | Ремонтная конструкция П1 - композитная муфта, устанавливаемая по технологии КМТ Repairs set P1 - composite sleeve installed as per КМТ technology | 1020 | 3000 | 16 | 6.3 | K52, К56 (17Г1С, 17Г1С-У, 13Г1СУ, 10Г2ФБ, 10Г2ФБЮ) | 1 | EA / шт
214 | Ремонтная конструкция П2 - муфта обжимная приварная с технологическими кольцами Repairs set P2 - crimping welded sleeve with rings | 1020 | 3000 | 10 | 6.3 | API 5L X70, K60 ( 10Г2ФБ, 10Г2ФБЮ, 17Г1С-У, 13Г1С-У) | 1 | EA / шт
215 | Ремонтная конструкция П2 - муфта обжимная приварная с технологическими кольцами Repairs set P2 - crimping welded sleeve with rings | 1020 | 3000 | 10 | 6.3 | K52 17Г1С, 17Г1С-У | 1 | EA / шт
216 | Ремонтная конструкция П2 - муфта обжимная приварная с технологическими кольцами Repairs set P2 - crimping welded sleeve with rings | 1020 | 3000 | 12 | 6.3 | K52 17Г1С, 17Г1С-У | 1 | EA / шт
217 | Ремонтная конструкция П2 - муфта обжимная приварная с технологическими кольцами Repairs set P2 - crimping welded sleeve with rings | 1020 | 3000 | 14 | 6.3 | K52 17Г1С, 17Г1С-У | 1 | EA / шт
218 | Ремонтная конструкция П2 - муфта обжимная приварная с технологическими кольцами Repairs set P2 - crimping welded sleeve with rings | 1020 | 3000 | 16 | 6.3 | K52 17Г1С, 17Г1С-У | 1 | EA / шт
219 | Ремонтная конструкция П2 (ВД) - муфта обжимная приварная с технологическими кольцами Repairs structure P2HP - crimping welded sleeve with rings | 1020 | 3000 | 12 | 6.7 | API 5L Х65, К-56, K60 (17Г1С-У, 10Г2ФБ, 10Г2ФБЮ, 13 Г1С-У) | 1 | EA / шт
220 | Ремонтная конструкция П2 (ВД) - муфта обжимная приварная с технологическими кольцами Repairs structure P2HP - crimping welded sleeve with rings | 1020 | 3000 | 14 | 6.7 | API 5L Х65, К-56, K60 (17Г1С-У, 10Г2ФБ, 10Г2ФБЮ, 13 Г1С-У) | 1 | EA / шт
221 | Ремонтная конструкция П2 (ВД) - муфта обжимная приварная с технологическими кольцами Repairs structure P2HP - crimping welded sleeve with rings | 1020 | 3000 | 20 | 6.7 | API 5L Х65, К-56, K60 (17Г1С-У, 10Г2ФБ, 10Г2ФБЮ, 13 Г1С-У) | 1 | EA / шт
222 | Ремонтная конструкция П1 - композитная муфта, устанавливаемая по технологии КМТ Repairs set P1 - composite sleeve installed as per КМТ technology | 1020 | 3500 | 10 | 6.3 | K52, К56 (17Г1С, 17Г1С-У, 13Г1СУ, 10Г2ФБ, 10Г2ФБЮ) | 1 | EA / шт
223 | Ремонтная конструкция П1 - композитная муфта, устанавливаемая по технологии КМТ Repairs set P1 - composite sleeve installed as per КМТ technology | 1020 | 3500 | 14 | 6.3 | K52, К56 (17Г1С, 17Г1С-У, 13Г1СУ, 10Г2ФБ, 10Г2ФБЮ) | 1 | EA / шт
224 | Ремонтная конструкция П1 - композитная муфта, устанавливаемая по технологии КМТ Repairs set P1 - composite sleeve installed as per КМТ technology | 1020 | 3500 | 16 | 6.3 | K52, К56 (17Г1С, 17Г1С-У, 13Г1СУ, 10Г2ФБ, 10Г2ФБЮ) | 1 | EA / шт
225 | Ремонтная конструкция П1(ВД) - композитная муфта, устанавливаемая по технологии КМТ Repairs set P1 HP- composite sleeve installed as per КМТ technology | 1020 | 3500 | 20 | 6.7 | API 5L Х65, К-56, K60 (17Г1С-У, 10Г2ФБ, 10Г2ФБЮ, 13 Г1С-У) | 1 | EA / шт
226 | Ремонтная конструкция П7, диаметр патрубка Ø 219 мм Repair structure P7, branch pipe diameter Ø 219 mm | 1020 | n/a | 10 | 6.3 | K52 (17Г1С, 17Г1С-У, 13Г1СУ, 10Г2ФБ, 10Г2ФБЮ) | 1 | EA / шт
227 | Ремонтная конструкция П7, диаметр патрубка Ø 219 мм Repair structure P7, branch pipe diameter Ø 219 mm | 1020 | n/a | 14 | 6.3 | K52 (17Г1С, 17Г1С-У, 13Г1СУ, 10Г2ФБ, 10Г2ФБЮ) | 1 | EA / шт
228 | Ремонтная конструкция П7, диаметр патрубка Ø 219 мм Repair structure P7, branch pipe diameter Ø 219 mm | 1020 | n/a | 16 | 6.3 | K52 (17Г1С, 17Г1С-У, 13Г1СУ, 10Г2ФБ, 10Г2ФБЮ) | 1 | EA / шт
229 | Ремонтная конструкция П7ВД, диаметр патрубка Ø 219 мм Repair structure P7VD, branch pipe diameter Ø 219 mm | 1020 | n/a | 12 | 6.7 | API 5L Х65, К-56, K60 (17Г1С-У, 10Г2ФБ, 10Г2ФБЮ, 13 Г1С-У) | 1 | EA / шт
230 | Ремонтная конструкция П7ВД, диаметр патрубка Ø 219 мм Repair structure P7VD, branch pipe diameter Ø 219 mm | 1020 | n/a | 14 | 6.7 | API 5L Х65, К-56, K60 (17Г1С-У, 10Г2ФБ, 10Г2ФБЮ, 13 Г1С-У) | 1 | EA / шт
231 | Ремонтная конструкция П7ВД, диаметр патрубка Ø 219 мм Repair structure P7VD, branch pipe diameter Ø 219 mm | 1020 | n/a | 20 | 6.7 | API 5L Х65, К-56, K60 (17Г1С-У, 10Г2ФБ, 10Г2ФБЮ, 13 Г1С-У) | 1 | EA / шт
232 | Ремонтная конструкция П7, диаметр патрубка Ø 159 мм Repair structure P7, branch pipe diameter Ø 159 mm | 1020 | n/a | 10 | 6.3 | API 5L Х65, К-56, K60 (17Г1С-У, 10Г2ФБ, 10Г2ФБЮ, 13 Г1С-У) | 1 | EA / шт
233 | Ремонтная конструкция П7, диаметр патрубка Ø 159 мм Repair structure P7, branch pipe diameter Ø 159 mm | 1020 | n/a | 12 | 6.3 | K52 (17Г1С, 17Г1С-У, 13Г1СУ, 10Г2ФБ, 10Г2ФБЮ) | 1 | EA / шт
234 | Ремонтная конструкция П7, диаметр патрубка Ø 159 мм Repair structure P7, branch pipe diameter Ø 159 mm | 1020 | n/a | 14 | 6.3 | K52 (17Г1С, 17Г1С-У, 13Г1СУ, 10Г2ФБ, 10Г2ФБЮ) | 1 | EA / шт
235 | Ремонтная конструкция П7, диаметр патрубка Ø 159 мм Repair structure P7, branch pipe diameter Ø 159 mm | 1020 | n/a | 16 | 6.3 | K52 (17Г1С, 17Г1С-У, 13Г1СУ, 10Г2ФБ, 10Г2ФБЮ) | 1 | EA / шт
236 | Ремонтная конструкция П7ВД, диаметр патрубка Ø 159 мм Repair structure P7VD, branch pipe diameter Ø 159 mm | 1020 | n/a | 12 | 6.7 | API 5L Х65, К-56, K60 (17Г1С-У, 10Г2ФБ, 10Г2ФБЮ, 13 Г1С-У) | 1 | EA / шт
237 | Ремонтная конструкция П7ВД, диаметр патрубка Ø 159 мм Repair structure P7VD, branch pipe diameter Ø 159 mm | 1020 | n/a | 16 | 6.7 | API 5L Х65, К-56, K60 (17Г1С-У, 10Г2ФБ, 10Г2ФБЮ, 13 Г1С-У) | 1 | EA / шт
238 | Ремонтная конструкция П7ВД, диаметр патрубка Ø 159 мм Repair structure P7VD, branch pipe diameter Ø 159 mm | 1020 | n/a | 20 | 6.7 | API 5L Х65, К-56, K60 (17Г1С-У, 10Г2ФБ, 10Г2ФБЮ, 13 Г1С-У) | 1 | EA / шт
239 | Ремонтная конструкция П7, диаметр патрубка Ø 108 мм Repair structure P7, branch pipe diameter Ø 108 mm | 1020 | n/a | 10 | 6.3 | API 5L Х65, К-56, K60 (17Г1С-У, 10Г2ФБ, 10Г2ФБЮ, 13 Г1С-У) | 1 | EA / шт
240 | Ремонтная конструкция П7, диаметр патрубка Ø 108 мм Repair structure P7, branch pipe diameter Ø 108 mm | 1020 | n/a | 14 | 6.3 | K52 (17Г1С, 17Г1С-У, 13Г1СУ, 10Г2ФБ, 10Г2ФБЮ) | 1 | EA / шт
241 | Ремонтная конструкция П7, диаметр патрубка Ø 108 мм Repair structure P7, branch pipe diameter Ø 108 mm | 1020 | n/a | 16 | 6.3 | K52 (17Г1С, 17Г1С-У, 13Г1СУ, 10Г2ФБ, 10Г2ФБЮ) | 1 | EA / шт
242 | Ремонтная конструкция П7ВД, диаметр патрубка Ø 108 мм Repair structure P7VD, branch pipe diameter Ø 108 mm | 1020 | n/a | 12 | 6.7 | API 5L Х65, К-56, K60 (17Г1С-У, 10Г2ФБ, 10Г2ФБЮ, 13 Г1С-У) | 1 | EA / шт
243 | Ремонтная конструкция П7ВД, диаметр патрубка Ø 108 мм Repair structure P7VD, branch pipe diameter Ø 108 mm | 1020 | n/a | 14 | 6.7 | API 5L Х65, К-56, K60 (17Г1С-У, 10Г2ФБ, 10Г2ФБЮ, 13 Г1С-У) | 1 | EA / шт
244 | Ремонтная конструкция П7ВД, диаметр патрубка Ø 108 мм Repair structure P7VD, branch pipe diameter Ø 108 mm | 1020 | n/a | 16 | 6.7 | API 5L Х65, К-56, K60 (17Г1С-У, 10Г2ФБ, 10Г2ФБЮ, 13 Г1С-У) | 1 | EA / шт
245 | Ремонтная конструкция П7ВД, диаметр патрубка Ø 108 мм Repair structure P7VD, branch pipe diameter Ø 108 mm | 1020 | n/a | 20 | 6.7 | API 5L Х65, К-56, K60 (17Г1С-У, 10Г2ФБ, 10Г2ФБЮ, 13 Г1С-У) | 1 | EA / шт
246 | Ремонтная конструкция П1(ВД) - композитная муфта, устанавливаемая по технологии КМТ Repairs set P1 HP- composite sleeve installed as per КМТ technology | 1016 | 1000 | 12 | 6.7 | API 5L Х65, К-56, K60 (17Г1С-У, 10Г2ФБ, 10Г2ФБЮ, 13 Г1С-У) | 1 | EA / шт
247 | Ремонтная конструкция П1(ВД) - композитная муфта, устанавливаемая по технологии КМТ Repairs set P1 HP- composite sleeve installed as per КМТ technology | 1016 | 3500 | 12 | 6.7 | API 5L Х65, К-56, K60 (17Г1С-У, 10Г2ФБ, 10Г2ФБЮ, 13 Г1С-У) | 1 | EA / шт
248 | Ремонтная конструкция П1(ВД) - композитная муфта, устанавливаемая по технологии КМТ Repairs set P1 HP- composite sleeve installed as per КМТ technology | 1067 | 1000 | 14.6 | 6.7 | API 5L Х70, K60 (17Г1С-У, 10Г2ФБ, 10Г2ФБЮ, 13 Г1С-У) | 1 | EA / шт
249 | Ремонтная конструкция П1(ВД) - композитная муфта, устанавливаемая по технологии КМТ Repairs set P1 HP- composite sleeve installed as per КМТ technology | 1067 | 3500 | 14.6 | 6.7 | API 5L Х70, K60 (17Г1С-У, 10Г2ФБ, 10Г2ФБЮ, 13 Г1С-У) | 1 | EA / шт
250 | Ремонтная конструкция П1(ВД) - композитная муфта, устанавливаемая по технологии КМТ Repairs set P1 HP- composite sleeve installed as per КМТ technology | 1067 | 1000 | 20 | 6.7 | API 5L Х70, K60 (17Г1С-У, 10Г2ФБ, 10Г2ФБЮ, 13 Г1С-У) | 1 | EA / шт
251 | Ремонтная конструкция П1(ВД) - композитная муфта, устанавливаемая по технологии КМТ Repairs set P1 HP- composite sleeve installed as per КМТ technology | 1067 | 1500 | 20 | 6.7 | API 5L Х70, K60 (17Г1С-У, 10Г2ФБ, 10Г2ФБЮ, 13 Г1С-У) | 1 | EA / шт
252 | Ремонтная конструкция П1(ВД) - композитная муфта, устанавливаемая по технологии КМТ Repairs set P1 HP- composite sleeve installed as per КМТ technology | 1067 | 2000 | 20 | 6.7 | API 5L Х70, K60 (17Г1С-У, 10Г2ФБ, 10Г2ФБЮ, 13 Г1С-У) | 1 | EA / шт
253 | Ремонтная конструкция П1(ВД) - композитная муфта, устанавливаемая по технологии КМТ Repairs set P1 HP- composite sleeve installed as per КМТ technology | 1067 | 2500 | 20 | 6.7 | API 5L Х70, K60 (17Г1С-У, 10Г2ФБ, 10Г2ФБЮ, 13 Г1С-У) | 1 | EA / шт
254 | Ремонтная конструкция П1(ВД) - композитная муфта, устанавливаемая по технологии КМТ Repairs set P1 HP- composite sleeve installed as per КМТ technology | 1067 | 3000 | 20 | 6.7 | API 5L Х70, K60 (17Г1С-У, 10Г2ФБ, 10Г2ФБЮ, 13 Г1С-У) | 1 | EA / шт
255 | Ремонтная конструкция П1(ВД) - композитная муфта, устанавливаемая по технологии КМТ Repairs set P1 HP- composite sleeve installed as per КМТ technology | 1067 | 3500 | 20 | 6.7 | API 5L Х70, K60 (17Г1С-У, 10Г2ФБ, 10Г2ФБЮ, 13 Г1С-У) | 1 | EA / шт
256 | Ремонтная конструкция П1(ВД) - композитная муфта, устанавливаемая по технологии КМТ Repairs set P1 HP- composite sleeve installed as per КМТ technology | 1016 | 1000 | 20 | 6.7 | API 5L Х65, К-56, K60 (17Г1С-У, 10Г2ФБ, 10Г2ФБЮ, 13 Г1С-У) | 1 | EA / шт
257 | Ремонтная конструкция П1(ВД) - композитная муфта, устанавливаемая по технологии КМТ Repairs set P1 HP- composite sleeve installed as per КМТ technology | 1016 | 2000 | 20 | 6.7 | API 5L Х65, К-56, K60 (17Г1С-У, 10Г2ФБ, 10Г2ФБЮ, 13 Г1С-У) | 1 | EA / шт
258 | Ремонтная конструкция П1(ВД) - композитная муфта, устанавливаемая по технологии КМТ Repairs set P1 HP- composite sleeve installed as per КМТ technology | 1016 | 2500 | 20 | 6.7 | API 5L Х65, К-56, K60 (17Г1С-У, 10Г2ФБ, 10Г2ФБЮ, 13 Г1С-У) | 1 | EA / шт
259 | Ремонтная конструкция П1(ВД) - композитная муфта, устанавливаемая по технологии КМТ Repairs set P1 HP- composite sleeve installed as per КМТ technology | 1016 | 3000 | 20 | 6.7 | API 5L Х65, К-56, K60 (17Г1С-У, 10Г2ФБ, 10Г2ФБЮ, 13 Г1С-У) | 1 | EA / шт
260 | Ремонтная конструкция П1(ВД) - композитная муфта, устанавливаемая по технологии КМТ Repairs set P1 HP- composite sleeve installed as per КМТ technology | 1016 | 3500 | 20 | 6.7 | API 5L Х65, К-56, K60 (17Г1С-У, 10Г2ФБ, 10Г2ФБЮ, 13 Г1С-У) | 1 | EA / шт
261 | Ремонтная конструкция П1(ВД) - композитная муфта, устанавливаемая по технологии КМТ Repairs set P1 HP- composite sleeve installed as per КМТ technology | 1016 | 1000 | 16 | 6.7 | API 5L Х65, К-56, K60 (17Г1С-У, 10Г2ФБ, 10Г2ФБЮ, 13 Г1С-У) | 1 | EA / шт
262 | Ремонтная конструкция П1(ВД) - композитная муфта, устанавливаемая по технологии КМТ Repairs set P1 HP- composite sleeve installed as per КМТ technology | 1016 | 2000 | 16 | 6.7 | API 5L Х65, К-56, K60 (17Г1С-У, 10Г2ФБ, 10Г2ФБЮ, 13 Г1С-У) | 1 | EA / шт
263 | Ремонтная конструкция П1(ВД) - композитная муфта, устанавливаемая по технологии КМТ Repairs set P1 HP- composite sleeve installed as per КМТ technology | 1016 | 3000 | 16 | 6.7 | API 5L Х65, К-56, K60 (17Г1С-У, 10Г2ФБ, 10Г2ФБЮ, 13 Г1С-У) | 1 | EA / шт
264 | Ремонтная конструкция П1(ВД) - композитная муфта, устанавливаемая по технологии КМТ Repairs set P1 HP- composite sleeve installed as per КМТ technology | 1016 | 3500 | 16 | 6.7 | API 5L Х65, К-56, K60 (17Г1С-У, 10Г2ФБ, 10Г2ФБЮ, 13 Г1С-У) | 1 | EA / шт
265 | Ремонтная конструкция П2 (ВД) - муфта обжимная приварная с технологическими кольцами Repairs structure P2HP - crimping welded sleeve with rings | 1016 | 3000 | 12 | 6.7 | API 5L Х65, К-56, K60 (17Г1С-У, 10Г2ФБ, 10Г2ФБЮ, 13 Г1С-У) | 1 | EA / шт
266 | Ремонтная конструкция П2 (ВД) - муфта обжимная приварная с технологическими кольцами Repairs structure P2HP - crimping welded sleeve with rings | 1067 | 3000 | 12 | 6.7 | API 5L Х70, K60 (17Г1С-У, 10Г2ФБ, 10Г2ФБЮ, 13 Г1С-У) | 1 | EA / шт
267 | Ремонтная конструкция П2 (ВД) - муфта обжимная приварная с технологическими кольцами Repairs structure P2HP - crimping welded sleeve with rings | 1016 | 2500 | 16 | 6.7 | API 5L Х65, К-56, K60 (17Г1С-У, 10Г2ФБ, 10Г2ФБЮ, 13 Г1С-У) | 1 | EA / шт
268 | Ремонтная конструкция П2 (ВД) - муфта обжимная приварная с технологическими кольцами Repairs structure P2HP - crimping welded sleeve with rings | 1016 | 3000 | 16 | 6.7 | API 5L Х65, К-56, K60 (17Г1С-У, 10Г2ФБ, 10Г2ФБЮ, 13 Г1С-У) | 1 | EA / шт
269 | Ремонтная конструкция П2 (ВД) - муфта обжимная приварная с технологическими кольцами Repairs structure P2HP - crimping welded sleeve with rings | 1067 | 2000 | 16 | 6.7 | API 5L Х70, K60 (17Г1С-У, 10Г2ФБ, 10Г2ФБЮ, 13 Г1С-У) | 1 | EA / шт
270 | Ремонтная конструкция П2 (ВД) - муфта обжимная приварная с технологическими кольцами Repairs structure P2HP - crimping welded sleeve with rings | 1067 | 2500 | 16 | 6.7 | API 5L Х70, K60 (17Г1С-У, 10Г2ФБ, 10Г2ФБЮ, 13 Г1С-У) | 1 | EA / шт
271 | Ремонтная конструкция П2 (ВД) - муфта обжимная приварная с технологическими кольцами Repairs structure P2HP - crimping welded sleeve with rings | 1067 | 3000 | 16 | 6.7 | API 5L Х70, K60 (17Г1С-У, 10Г2ФБ, 10Г2ФБЮ, 13 Г1С-У) | 1 | EA / шт
272 | Ремонтная конструкция П2 (ВД) - муфта обжимная приварная с технологическими кольцами Repairs structure P2HP - crimping welded sleeve with rings | 1016 | 2000 | 20 | 6.7 | API 5L Х65, К-56, K60 (17Г1С-У, 10Г2ФБ, 10Г2ФБЮ, 13 Г1С-У) | 1 | EA / шт
273 | Ремонтная конструкция П2 (ВД) - муфта обжимная приварная с технологическими кольцами Repairs structure P2HP - crimping welded sleeve with rings | 1067 | 2000 | 20 | 6.7 | API 5L Х70, K60 (17Г1С-У, 10Г2ФБ, 10Г2ФБЮ, 13 Г1С-У) | 1 | EA / шт
274 | Ремонтная конструкция П2 (ВД) - муфта обжимная приварная с технологическими кольцами Repairs structure P2HP - crimping welded sleeve with rings | 1016 | 2500 | 20 | 6.7 | API 5L Х65, К-56, K60 (17Г1С-У, 10Г2ФБ, 10Г2ФБЮ, 13 Г1С-У) | 1 | EA / шт
275 | Ремонтная конструкция П2 (ВД) - муфта обжимная приварная с технологическими кольцами Repairs structure P2HP - crimping welded sleeve with rings | 1067 | 2500 | 20 | 6.7 | API 5L Х70, K60 (17Г1С-У, 10Г2ФБ, 10Г2ФБЮ, 13 Г1С-У) | 1 | EA / шт
276 | Ремонтная конструкция П2 (ВД) - муфта обжимная приварная с технологическими кольцами Repairs structure P2HP - crimping welded sleeve with rings | 1016 | 3000 | 20 | 6.7 | API 5L Х65, К-56, K60 (17Г1С-У, 10Г2ФБ, 10Г2ФБЮ, 13 Г1С-У) | 1 | EA / шт
277 | Ремонтная конструкция П2 (ВД) - муфта обжимная приварная с технологическими кольцами Repairs structure P2HP - crimping welded sleeve with rings | 1067 | 3000 | 20 | 6.7 | API 5L Х70, K60 (17Г1С-У, 10Г2ФБ, 10Г2ФБЮ, 13 Г1С-У) | 1 | EA / шт
278 | Ремонтная конструкция П3 (ВД)- Галтельная муфта для ремонта поперечных сварных швов Repair design of P3 (НР) - Galtelnaya the coupling for repair of cross welded seams | 1016 | 400 | 16 | 6.7 | API 5L Х65, К-56, K60 (17Г1С-У, 10Г2ФБ, 10Г2ФБЮ, 13 Г1С-У) | 1 | EA / шт
279 | Ремонтная конструкция П3 (ВД)- Галтельная муфта для ремонта поперечных сварных швов Repair design of P3 (НР) - Galtelnaya the coupling for repair of cross welded seams | 1016 | 400 | 20 | 6.7 | API 5L Х65, К-56, K60 (17Г1С-У, 10Г2ФБ, 10Г2ФБЮ, 13 Г1С-У) | 1 | EA / шт
280 | Ремонтная конструкция П3 (ВД)- Галтельная муфта для ремонта поперечных сварных швов Repair design of P3 (НР) - Galtelnaya the coupling for repair of cross welded seams | 1067 | 400 | 14.6 | 6.7 | API 5L Х70, K60 (17Г1С-У, 10Г2ФБ, 10Г2ФБЮ, 13 Г1С-У) | 1 | EA / шт
281 | Ремонтная конструкция П3 (ВД)- Галтельная муфта для ремонта поперечных сварных швов Repair design of P3 (НР) - Galtelnaya the coupling for repair of cross welded seams | 1067 | 400 | 20 | 6.7 | API 5L Х70, K60 (17Г1С-У, 10Г2ФБ, 10Г2ФБЮ, 13 Г1С-У) | 1 | EA / шт
282 | Ремонтная конструкция П4 ВД-галтельная муфта с короткой полостью с заполнением антикоррозионной жидкостью для ремонта поперечных швов и "чопиков" с примыканием к поперечному шву Repair design of P4 НР -galtelnaya the coupling with a short cavity with filling with anticorrosive liquid for repair of cross seams and "chopik" with an adjunction to a cross seam | 1067 | 500 | 12 | 6.7 | API 5L Х70, K60 (17Г1С-У, 10Г2ФБ, 10Г2ФБЮ, 13 Г1С-У) | 1 | EA / шт
283 | Ремонтная конструкция П4 ВД-галтельная муфта с короткой полостью с заполнением антикоррозионной жидкостью для ремонта поперечных швов и "чопиков" с примыканием к поперечному шву Repair design of P4 НР -galtelnaya the coupling with a short cavity with filling with anticorrosive liquid for repair of cross seams and "chopik" with an adjunction to a cross seam | 1067 | 500 | 14.6 | 6.7 | API 5L Х70, K60 (17Г1С-У, 10Г2ФБ, 10Г2ФБЮ, 13 Г1С-У) | 1 | EA / шт
284 | Ремонтная конструкция П4 ВД-галтельная муфта с короткой полостью с заполнением антикоррозионной жидкостью для ремонта поперечных швов и "чопиков" с примыканием к поперечному шву Repair design of P4 НР -galtelnaya the coupling with a short cavity with filling with anticorrosive liquid for repair of cross seams and "chopik" with an adjunction to a cross seam | 1067 | 500 | 20 | 6.7 | API 5L Х70, K60 (17Г1С-У, 10Г2ФБ, 10Г2ФБЮ, 13 Г1С-У) | 1 | EA / шт
285 | Ремонтная конструкция П5-У(ВД) - сварная галтельная муфта с технологическими кольцами для ремонта поперечных сварных швов ( в комплекте с 2-мя кольцами 210 мм ) / Repair design of P5-U (HP)- the welded galtelny coupling with technological rings for repair of cross welded seams (complete with 2 rings of 210 mm) | 1067 | 1600 | 14.6 | 6.7 | API 5L Х70, K60 (17Г1С-У, 10Г2ФБ, 10Г2ФБЮ, 13 Г1С-У) | 1 | EA / шт
286 | Ремонтная конструкция П5-У(ВД) - сварная галтельная муфта с технологическими кольцами для ремонта поперечных сварных швов ( в комплекте с 2-мя кольцами 210 мм ) / Repair design of P5-U (HP)- the welded galtelny coupling with technological rings for repair of cross welded seams (complete with 2 rings of 210 mm) | 1016 | 1525 | 16 | 6.7 | API 5L Х65, К-56, K60 (17Г1С-У, 10Г2ФБ, 10Г2ФБЮ, 13 Г1С-У) | 1 | EA / шт
287 | Ремонтная конструкция П5-У(ВД) - сварная галтельная муфта с технологическими кольцами для ремонта поперечных сварных швов ( в комплекте с 2-мя кольцами 210 мм ) / Repair design of P5-U (HP)- the welded galtelny coupling with technological rings for repair of cross welded seams (complete with 2 rings of 210 mm) | 1067 | 1600 | 20 | 6.7 | API 5L Х70, K60 (17Г1С-У, 10Г2ФБ, 10Г2ФБЮ, 13 Г1С-У) | 1 | EA / шт
288 | Ремонтная конструкция П5-У(ВД) - сварная галтельная муфта с технологическими кольцами для ремонта поперечных сварных швов ( в комплекте с 2-мя кольцами 210 мм ) / Repair design of P5-U (HP)- the welded galtelny coupling with technological rings for repair of cross welded seams (complete with 2 rings of 210 mm) | 1016 | 1525 | 20 | 6.7 | API 5L Х65, К-56, K60 (17Г1С-У, 10Г2ФБ, 10Г2ФБЮ, 13 Г1С-У) | 1 | EA / шт
289 | Приварной патрубок с эллиптическим днищем и усиливающей накладкой П7 ВД, диаметр патрубка - 159 мм / Welded nipple with elliptic bottom & reinforcing patch П7 VD | 1016 | n/a | 20 | 6.7 | API 5L Х65, К-56, K60 (17Г1С-У, 10Г2ФБ, 10Г2ФБЮ, 13 Г1С-У) | 1 | EA / шт
290 | Приварной патрубок с эллиптическим днищем и усиливающей накладкой П7 ВД, диаметр патрубка 108 мм / Welded nipple with elliptic bottom & reinforcing patch П7VD, branch pipe diameter 108 mm | 1016 | n/a | 20 | 6.7 | API 5L Х65, К-56, K60 (17Г1С-У, 10Г2ФБ, 10Г2ФБЮ, 13 Г1С-У) | 1 | EA / шт
291 | Приварной патрубок с эллиптическим днищем и усиливающей накладкой П7 ВД, диаметр патрубка 273 мм / Welded nipple with elliptic bottom & reinforcing patch П7VD, branch pipe diameter 273 mm | 1016 | n/a | 12 | 6.7 | API 5L Х65, К-56, K60 (17Г1С-У, 10Г2ФБ, 10Г2ФБЮ, 13 Г1С-У) | 1 | EA / шт
292 | Приварной патрубок с эллиптическим днищем и усиливающей накладкой П7 ВД, диаметр патрубка 273 мм / Welded nipple with elliptic bottom & reinforcing patch П7VD, branch pipe diameter 273 mm | 1016 | n/a | 16 | 6.7 | API 5L Х65, К-56, K60 (17Г1С-У, 10Г2ФБ, 10Г2ФБЮ, 13 Г1С-У) | 1 | EA / шт
293 | Приварной патрубок с эллиптическим днищем и усиливающей накладкой П7 ВД, диаметр патрубка 273 мм / Welded nipple with elliptic bottom & reinforcing patch П7VD, branch pipe diameter 273 mm | 1016 | n/a | 20 | 6.7 | API 5L Х65, К-56, K60 (17Г1С-У, 10Г2ФБ, 10Г2ФБЮ, 13 Г1С-У) | 1 | EA / шт
294 | Ремонтная конструкция П7 ВД диаметр патрубка -159 мм Welded nipple with elliptic bottom & reinforcing patch П7 VD size -159 mm | 1067 | n/a | 15 | 6.7 | API 5L Х70, K60 (17Г1С-У, 10Г2ФБ, 10Г2ФБЮ, 13 Г1С-У) | 1 | EA / шт
295 | Ремонтная конструкция П7ВД, диаметр патрубка 108 мм Repair structure P7VD, branch pipe diameter 108 mm | 1067 | n/a | 15 | 6.7 | API 5L Х70, K60 (17Г1С-У, 10Г2ФБ, 10Г2ФБЮ, 13 Г1С-У) | 1 | EA / шт
296 | Ремонтная конструкция П7 ВД диаметр патрубка -159 мм Welded nipple with elliptic bottom & reinforcing patch П7 VD size -159 mm | 1067 | n/a | 20 | 6.7 | API 5L Х70, K60 (17Г1С-У, 10Г2ФБ, 10Г2ФБЮ, 13 Г1С-У) | 1 | EA / шт
297 | Ремонтная конструкция П7ВД, диаметр патрубка 108 мм Repair structure P7VD, branch pipe diameter 108 mm | 1067 | n/a | 20 | 6.7 | K-60 | 1 | EA / шт
298 | Ремонтная конструкция П7ВД, диаметр патрубка 273 мм Repair structure P7VD, branch pipe diameter 273 mm | 1067 | n/a | 20 | 6.7 | API 5L Х70, K60 (17Г1С-У, 10Г2ФБ, 10Г2ФБЮ, 13 Г1С-У) | 1 | EA / шт
299 | Ремонтная конструкция П7ВД, диаметр патрубка 273 мм Repair structure P7VD, branch pipe diameter 273 mm | 1067 | n/a | 15 | 6.7 | API 5L Х70, K60 (17Г1С-У, 10Г2ФБ, 10Г2ФБЮ, 13 Г1С-У) | 1 | EA / шт
300 | Ремонтная конструкция П7ВД, диаметр патрубка 273 мм Repair structure P7VD, branch pipe diameter 273 mm | 1067 | n/a | 12 | 6.7 | API 5L Х70, K60 (17Г1С-У, 10Г2ФБ, 10Г2ФБЮ, 13 Г1С-У) | 1 | EA / шт
Адреса доставки:
1. Склад НПС "Астраханская" АО "КТК-Р" РФ, Астраханская обл., Енотаевский район 578 км. Нефтепровода КТК в границах муниципального образования «Средневолжский сельсовет»
2. Склад НПС "Кропоткинская" АО "КТК-Р" Краснодарский край, Кавказский район
3. Склад логистики АО "КТК-К" 060700, Республика Казахстан, Атырауская область, Махамбетский район Сельский округ Алмалы, село Береке, дачное общество Умс-99, ч. 2, НПС «Атырау»